## Path profile
d | h | zone
0 | 0 | A2
0.01 | 0 | A2
0.02 | 0 | A2
0.03 | 0 | A2
0.04 | 0 | A2
0.05 | 0 | A2
0.06 | 0 | A2
0.07 | 0 | A2
0.08 | 0 | A2
0.09 | 0 | A2
0.1 | 0 | A2
0.11 | 0 | A2
0.12 | 0 | A2
0.13 | 0 | A2
0.14 | 0 | A2
0.15 | 0 | A2
0.16 | 0 | A2
0.17 | 0 | A2
0.18 | 0 | A2
0.19 | 0 | A2
0.2 | 0 | A2
0.21 | 0 | A2
0.22 | 0 | A2
0.23 | 0 | A2
0.24 | 0 | A2
0.25 | 0 | A2
0.26 | 0 | A2
0.27 | 0 | A2
0.28 | 0 | A2
0.29 | 0 | A2
0.3 | 0 | A2
0.31 | 0 | A2
0.32 | 0 | A2
0.33 | 0 | A2
0.34 | 0 | A2
0.35 | 0 | A2
0.36 | 0 | A2
0.37 | 0 | A2
0.38 | 0 | A2
0.39 | 0 | A2
0.4 | 0 | A2
0.41 | 0 | A2
0.42 | 0 | A2
0.43 | 0 | A2
0.44 | 0 | A2
0.45 | 0 | A2
0.46 | 0 | A2
0.47 | 0 | A2
0.48 | 0 | A2
0.49 | 0 | A2
0.5 | 0 | A2
0.51 | 0 | A2
0.52 | 0 | A2
0.53 | 0 | A2
0.54 | 0 | A2
0.55 | 0 | A2
0.56 | 0 | A2
0.57 | 0 | A2
0.58 | 0 | A2
0.59 | 0 | A2
0.6 | 0 | A2
0.61 | 0 | A2
0.62 | 0 | A2
0.63 | 0 | A2
0.64 | 0 | A2
0.65 | 0 | A2
0.66 | 0 | A2
0.67 | 0 | A2
0.68 | 0 | A2
0.69 | 0 | A2
0.7 | 0 | A2
0.71 | 0 | A2
0.72 | 0 | A2
0.73 | 0 | A2
0.74 | 0 | A2
0.75 | 0 | A2
0.76 | 0 | A2
0.77 | 0 | A2
0.78 | 0 | A2
0.79 | 0 | A2
0.8 | 0 | A2
0.81 | 0 | A2
0.82 | 0 | A2
0.83 | 0 | A2
0.84 | 0 | A2
0.85 | 0 | A2
0.86 | 0 | A2
0.87 | 0 | A2
0.88 | 0 | A2
0.89 | 0 | A2
0.9 | 0 | A2
0.91 | 0 | A2
0.92 | 0 | A2
0.93 | 0 | A2
0.94 | 0 | A2
0.95 | 0 | A2
0.96 | 0 | A2
0.97 | 0 | A2
0.98 | 0 | A2
0.99 | 0 | A2
1 | 0 | A2
1.01 | 0 | A2
1.02 | 0 | A2
1.03 | 0 | A2
1.04 | 0 | A2
1.05 | 0 | A2
1.06 | 0 | A2
1.07 | 0 | A2
1.08 | 0 | A2
1.09 | 0 | A2
1.1 | 0 | A2
1.11 | 0 | A2
1.12 | 0 | A2
1.13 | 0 | A2
1.14 | 0 | A2
1.15 | 0 | A2
1.16 | 0 | A2
1.17 | 0 | A2
1.18 | 0 | A2
1.19 | 0 | A2
1.2 | 0 | A2
1.21 | 0 | A2
1.22 | 0 | A2
1.23 | 0 | A2
1.24 | 0 | A2
1.25 | 0 | A2
1.26 | 0 | A2
1.27 | 0 | A2
1.28 | 0 | A2
1.29 | 0 | A2
1.3 | 0 | A2
1.31 | 0 | A2
1.32 | 0 | A2
1.33 | 0 | A2
1.34 | 0 | A2
1.35 | 0 | A2
1.36 | 0 | A2
1.37 | 0 | A2
1.38 | 0 | A2
1.39 | 0 | A2
1.4 | 0 | A2
1.41 | 0 | A2
1.42 | 0 | A2
1.43 | 0 | A2
1.44 | 0 | A2
1.45 | 0 | A2
1.46 | 0 | A2
1.47 | 0 | A2
1.48 | 0 | A2
1.49 | 0 | A2
1.5 | 0 | A2
1.51 | 0 | A2
1.52 | 0 | A2
1.53 | 0 | A2
1.54 | 0 | A2
1.55 | 0 | A2
1.56 | 0 | A2
1.57 | 0 | A2
1.58 | 0 | A2
1.59 | 0 | A2
1.6 | 0 | A2
1.61 | 0 | A2
1.62 | 0 | A2
1.63 | 0 | A2
1.64 | 0 | A2
1.65 | 0 | A2
1.66 | 0 | A2
1.67 | 0 | A2
1.68 | 0 | A2
1.69 | 0 | A2
1.7 | 0 | A2
1.71 | 0 | A2
1.72 | 0 | A2
1.73 | 0 | A2
1.74 | 0 | A2
1.75 | 0 | A2
1.76 | 0 | A2
1.77 | 0 | A2
1.78 | 0 | A2
1.79 | 0 | A2
1.8 | 0 | A2
1.81 | 0 | A2
1.82 | 0 | A2
1.83 | 0 | A2
1.84 | 0 | A2
1.85 | 0 | A2
1.86 | 0 | A2
1.87 | 0 | A2
1.88 | 0 | A2
1.89 | 0 | A2
1.9 | 0 | A2
1.91 | 0 | A2
1.92 | 0 | A2
1.93 | 0 | A2
1.94 | 0 | A2
1.95 | 0 | A2
1.96 | 0 | A2
1.97 | 0 | A2
1.98 | 0 | A2
1.99 | 0 | A2
2 | 0 | A2
2.01 | 0 | A2
2.02 | 0 | A2
2.03 | 0 | A2
2.04 | 0 | A2
2.05 | 0 | A2
2.06 | 0 | A2
2.07 | 0 | A2
2.08 | 0 | A2
2.09 | 0 | A2
2.1 | 0 | A2
2.11 | 0 | A2
2.12 | 0 | A2
2.13 | 0 | A2
2.14 | 0 | A2
2.15 | 0 | A2
2.16 | 0 | A2
2.17 | 0 | A2
2.18 | 0 | A2
2.19 | 0 | A2
2.2 | 0 | A2
2.21 | 0 | A2
2.22 | 0 | A2
2.23 | 0 | A2
2.24 | 0 | A2
2.25 | 0 | A2
2.26 | 0 | A2
2.27 | 0 | A2
2.28 | 0 | A2
2.29 | 0 | A2
2.3 | 0 | A2
2.31 | 0 | A2
2.32 | 0 | A2
2.33 | 0 | A2
2.34 | 0 | A2
2.35 | 0 | A2
2.36 | 0 | A2
2.37 | 0 | A2
2.38 | 0 | A2
2.39 | 0 | A2
2.4 | 0 | A2
2.41 | 0 | A2
2.42 | 0 | A2
2.43 | 0 | A2
2.44 | 0 | A2
2.45 | 0 | A2
2.46 | 0 | A2
2.47 | 0 | A2
2.48 | 0 | A2
2.49 | 0 | A2
2.5 | 0 | A2
2.51 | 0 | A2
2.52 | 0 | A2
2.53 | 0 | A2
2.54 | 0 | A2
2.55 | 0 | A2
2.56 | 0 | A2
2.57 | 0 | A2
2.58 | 0 | A2
2.59 | 0 | A2
2.6 | 0 | A2
2.61 | 0 | A2
2.62 | 0 | A2
2.63 | 0 | A2
2.64 | 0 | A2
2.65 | 0 | A2
2.66 | 0 | A2
2.67 | 0 | A2
2.68 | 0 | A2
2.69 | 0 | A2
2.7 | 0 | A2
2.71 | 0 | A2
2.72 | 0 | A2
2.73 | 0 | A2
2.74 | 0 | A2
2.75 | 0 | A2
2.76 | 0 | A2
2.77 | 0 | A2
2.78 | 0 | A2
2.79 | 0 | A2
2.8 | 0 | A2
2.81 | 0 | A2
2.82 | 0 | A2
2.83 | 0 | A2
2.84 | 0 | A2
2.85 | 0 | A2
2.86 | 0 | A2
2.87 | 0 | A2
2.88 | 0 | A2
2.89 | 0 | A2
2.9 | 0 | A2
2.91 | 0 | A2
2.92 | 0 | A2
2.93 | 0 | A2
2.94 | 0 | A2
2.95 | 0 | A2
2.96 | 0 | A2
2.97 | 0 | A2
2.98 | 0 | A2
2.99 | 0 | A2
3 | 0 | A2
3.01 | 0 | A2
3.02 | 0 | A2
3.03 | 0 | A2
3.04 | 0 | A2
3.05 | 0 | A2
3.06 | 0 | A2
3.07 | 0 | A2
3.08 | 0 | A2
3.09 | 0 | A2
3.1 | 0 | A2
3.11 | 0 | A2
3.12 | 0 | A2
3.13 | 0 | A2
3.14 | 0 | A2
3.15 | 0 | A2
3.16 | 0 | A2
3.17 | 0 | A2
3.18 | 0 | A2
3.19 | 0 | A2
3.2 | 0 | A2
3.21 | 0 | A2
3.22 | 0 | A2
3.23 | 0 | A2
3.24 | 0 | A2
3.25 | 0 | A2
3.26 | 0 | A2
3.27 | 0 | A2
3.28 | 0 | A2
3.29 | 0 | A2
3.3 | 0 | A2
3.31 | 0 | A2
3.32 | 0 | A2
3.33 | 0 | A2
3.34 | 0 | A2
3.35 | 0 | A2
3.36 | 0 | A2
3.37 | 0 | A2
3.38 | 0 | A2
3.39 | 0 | A2
3.4 | 0 | A2
3.41 | 0 | A2
3.42 | 0 | A2
3.43 | 0 | A2
3.44 | 0 | A2
3.45 | 0 | A2
3.46 | 0 | A2
3.47 | 0 | A2
3.48 | 0 | A2
3.49 | 0 | A2
3.5 | 0 | A2
3.51 | 0 | A2
3.52 | 0 | A2
3.53 | 0 | A2
3.54 | 0 | A2
3.55 | 0 | A2
3.56 | 0 | A2
3.57 | 0 | A2
3.58 | 0 | A2
3.59 | 0 | A2
3.6 | 0 | A2
3.61 | 0 | A2
3.62 | 0 | A2
3.63 | 0 | A2
3.64 | 0 | A2
3.65 | 0 | A2
3.66 | 0 | A2
3.67 | 0 | A2
3.68 | 0 | A2
3.69 | 0 | A2
3.7 | 0 | A2
3.71 | 0 | A2
3.72 | 0 | A2
3.73 | 0 | A2
3.74 | 0 | A2
3.75 | 0 | A2
3.76 | 0 | A2
3.77 | 0 | A2
3.78 | 0 | A2
3.79 | 0 | A2
3.8 | 0 | A2
3.81 | 0 | A2
3.82 | 0 | A2
3.83 | 0 | A2
3.84 | 0 | A2
3.85 | 0 | A2
3.86 | 0 | A2
3.87 | 0 | A2
3.88 | 0 | A2
3.89 | 0 | A2
3.9 | 0 | A2
3.91 | 0 | A2
3.92 | 0 | A2
3.93 | 0 | A2
3.94 | 0 | A2
3.95 | 0 | A2
3.96 | 0 | A2
3.97 | 0 | A2
3.98 | 0 | A2
3.99 | 0 | A2
4 | 0 | A2
4.01 | 0 | A2
4.02 | 0 | A2
4.03 | 0 | A2
4.04 | 0 | A2
4.05 | 0 | A2
4.06 | 0 | A2
4.07 | 0 | A2
4.08 | 0 | A2
4.09 | 0 | A2
4.1 | 0 | A2
4.11 | 0 | A2
4.12 | 0 | A2
4.13 | 0 | A2
4.14 | 0 | A2
4.15 | 0 | A2
4.16 | 0 | A2
4.17 | 0 | A2
4.18 | 0 | A2
4.19 | 0 | A2
4.2 | 0 | A2
4.21 | 0 | A2
4.22 | 0 | A2
4.23 | 0 | A2
4.24 | 0 | A2
4.25 | 0 | A2
4.26 | 0 | A2
4.27 | 0 | A2
4.28 | 0 | A2
4.29 | 0 | A2
4.3 | 0 | A2
4.31 | 0 | A2
4.32 | 0 | A2
4.33 | 0 | A2
4.34 | 0 | A2
4.35 | 0 | A2
4.36 | 0 | A2
4.37 | 0 | A2
4.38 | 0 | A2
4.39 | 0 | A2
4.4 | 0 | A2
4.41 | 0 | A2
4.42 | 0 | A2
4.43 | 0 | A2
4.44 | 0 | A2
4.45 | 0 | A2
4.46 | 0 | A2
4.47 | 0 | A2
4.48 | 0 | A2
4.49 | 0 | A2
4.5 | 0 | A2
4.51 | 0 | A2
4.52 | 0 | A2
4.53 | 0 | A2
4.54 | 0 | A2
4.55 | 0 | A2
4.56 | 0 | A2
4.57 | 0 | A2
4.58 | 0 | A2
4.59 | 0 | A2
4.6 | 0 | A2
4.61 | 0 | A2
4.62 | 0 | A2
4.63 | 0 | A2
4.64 | 0 | A2
4.65 | 0 | A2
4.66 | 0 | A2
4.67 | 0 | A2
4.68 | 0 | A2
4.69 | 0 | A2
4.7 | 0 | A2
4.71 | 0 | A2
4.72 | 0 | A2
4.73 | 0 | A2
4.74 | 0 | A2
4.75 | 0 | A2
4.76 | 0 | A2
4.77 | 0 | A2
4.78 | 0 | A2
4.79 | 0 | A2
4.8 | 0 | A2
4.81 | 0 | A2
4.82 | 0 | A2
4.83 | 0 | A2
4.84 | 0 | A2
4.85 | 0 | A2
4.86 | 0 | A2
4.87 | 0 | A2
4.88 | 0 | A2
4.89 | 0 | A2
4.9 | 0 | A2
4.91 | 0 | A2
4.92 | 0 | A2
4.93 | 0 | A2
4.94 | 0 | A2
4.95 | 0 | A2
4.96 | 0 | A2
4.97 | 0 | A2
4.98 | 0 | A2
4.99 | 0 | A2
5 | 0 | A2

## Input parameters
Parameter | Value
filename | test_profile_flat_land_5km_Industrial
f | 2
p | 49
phi_t | 51.2
phi_r | 50.73
htg | 10
hrg | 10
Gt | 20
Gr | 5
DN | 53
N0 | 328
dct | 500
dcr | 500
press | 1013
temp | 15
ha_t | 20
dk_t | 0.05
ha_r | 20
dk_r | 0.05
polarization | v

## Path profile parameters
Parameter | Value
ae | 9617.7596
dtot | 4.9
hts | 20
hrs | 20
theta_t | -0.25474
theta_r | -0.25474
theta | 1.102e-08
hm | 0
hte | 20
hre | 20
hstd | 0
hsrd | 0
dlt | 2.45
dlr | 2.45
path | Line of Sight
dtm | 5
dlm | 5
b0 | 7.0054
omega | 0

## Transmission losses
f | p | Lb_ref | Lbfsg_ref | Lb0p_ref | Lb0b_ref | Ldsph_ref | Ld50_ref | Ldp_ref | Lbs_ref | Lba_ref
2 | 49 | 143.5696 | 112.3584 | 112.3496 | 111.4988 | 0 | 0 | 0 | 161.9976 | 183.9649
0.1 | 49 | 102.3491 | 86.3049 | 86.2961 | 85.4453 | 8.6882 | 8.6882 | 8.6866 | 125.208 | 190.5114
0.15 | 49 | 102.7141 | 89.8279 | 89.8191 | 88.9682 | 5.4645 | 5.4645 | 5.4626 | 130.6794 | 188.3406
0.225 | 49 | 103.1729 | 93.3521 | 93.3432 | 92.4924 | 2.1436 | 2.1436 | 2.1414 | 135.997 | 184.1914
0.3375 | 49 | 106.0967 | 96.8782 | 96.8693 | 96.0185 | 0 | 0 | 0 | 141.1615 | 178.1584
0.50625 | 49 | 120.2204 | 100.4063 | 100.3975 | 99.5467 | 0 | 0 | 0 | 146.1729 | 172.0128
0.75938 | 49 | 134.6677 | 103.9354 | 103.9265 | 103.0757 | 0 | 0 | 0 | 151.0301 | 175.5418
1.1391 | 49 | 138.6728 | 107.4633 | 107.4544 | 106.6036 | 0 | 0 | 0 | 155.7311 | 179.0697
1.7086 | 49 | 142.2005 | 110.9893 | 110.9805 | 110.1297 | 0 | 0 | 0 | 160.275 | 182.5958
2.5629 | 49 | 145.7254 | 114.5142 | 114.5054 | 113.6546 | 0 | 0 | 0 | 164.6625 | 186.1207
3.8443 | 49 | 149.2507 | 118.0395 | 118.0307 | 117.1799 | 0 | 0 | 0 | 168.8945 | 189.646
5.7665 | 49 | 152.7788 | 121.5676 | 121.5588 | 120.7079 | 0 | 0 | 0 | 172.9725 | 193.174
8.6498 | 49 | 156.315 | 125.1038 | 125.095 | 124.2442 | 0 | 0 | 0 | 176.899 | 196.7103
12.9746 | 49 | 159.8794 | 128.6682 | 128.6594 | 127.8086 | 0 | 0 | 0 | 180.6828 | 200.2747
19.462 | 49 | 163.7434 | 132.5323 | 132.5234 | 131.6726 | 0 | 0 | 0 | 184.4355 | 204.1387
29.1929 | 49 | 167.29 | 136.0788 | 136.07 | 135.2191 | 0 | 0 | 0 | 187.9195 | 207.6853
43.7894 | 49 | 171.1912 | 139.98 | 139.9712 | 139.1203 | 0 | 0 | 0 | 191.5467 | 211.5865
50 | 49 | 173.397 | 142.1858 | 142.177 | 141.3262 | 0 | 0 | 0 | 193.5708 | 213.7923
2 | 1 | 141.873 | 112.3584 | 110.6473 | 111.4988 | 0 | 0 | 0 | 147.7275 | 111.2585
2 | 4 | 142.4794 | 112.3584 | 111.2536 | 111.4988 | 0 | 0 | 0 | 151.5889 | 117.1555
2 | 7 | 142.7242 | 112.3584 | 111.4984 | 111.4988 | 0 | 0 | 0 | 153.3218 | 122.2994
2 | 10 | 142.8375 | 112.3584 | 111.6544 | 111.4988 | 0 | 0 | 0 | 154.5041 | 127.1787
2 | 13 | 142.9279 | 112.3584 | 111.7692 | 111.4988 | 0 | 0 | 0 | 155.4247 | 131.903
2 | 16 | 143.0049 | 112.3584 | 111.86 | 111.4988 | 0 | 0 | 0 | 156.1921 | 136.5195
2 | 19 | 143.0728 | 112.3584 | 111.9352 | 111.4988 | 0 | 0 | 0 | 156.8595 | 141.0543
2 | 22 | 143.1344 | 112.3584 | 111.9993 | 111.4988 | 0 | 0 | 0 | 157.4576 | 145.5236
2 | 25 | 143.1914 | 112.3584 | 112.0552 | 111.4988 | 0 | 0 | 0 | 158.0059 | 149.9385
2 | 28 | 143.2448 | 112.3584 | 112.1048 | 111.4988 | 0 | 0 | 0 | 158.5179 | 154.307
2 | 31 | 143.2955 | 112.3584 | 112.1493 | 111.4988 | 0 | 0 | 0 | 159.0041 | 158.6351
2 | 34 | 143.3441 | 112.3584 | 112.1897 | 111.4988 | 0 | 0 | 0 | 159.473 | 162.9275
2 | 37 | 143.3911 | 112.3584 | 112.2267 | 111.4988 | 0 | 0 | 0 | 159.933 | 167.188
2 | 40 | 143.4368 | 112.3584 | 112.2608 | 111.4988 | 0 | 0 | 0 | 160.3931 | 171.4196
2 | 43 | 143.4816 | 112.3584 | 112.2924 | 111.4988 | 0 | 0 | 0 | 160.8658 | 175.6249
2 | 46 | 143.5258 | 112.3584 | 112.3219 | 111.4988 | 0 | 0 | 0 | 161.3747 | 179.8061
2 | 49 | 143.5696 | 112.3584 | 112.3496 | 111.4988 | 0 | 0 | 0 | 161.9976 | 183.9649