## Path profile
d | h | zone
0 | 40 | A1
1 | 24 | A1
2 | 35 | A1
3 | 38 | A1
4 | 41 | A1
5 | 39 | A1
6 | 41 | A1
7 | 41 | A1
8 | 44 | A1
9 | 35 | A1
10 | 39 | A1
11 | 24 | A1
12 | 26 | A1
13 | 32 | A1
14 | 36 | A1
15 | 43 | A1
16 | 49 | A1
17 | 48 | A1
18 | 48 | A1
19 | 45 | A1
20 | 41 | A1
21 | 35 | A1
22 | 36 | A1
23 | 36 | A1
24 | 42 | A1
25 | 43 | A1
26 | 52 | A1
27 | 55 | A1
28 | 73 | A1
29 | 67 | A1
30 | 68 | A1
31 | 53 | A1
32 | 50 | A1
33 | 14 | A1
34 | 1 | A1
35 | 0 | B
36 | 0 | B
37 | 0 | B
38 | 0 | B
39 | 0 | B
40 | 0 | B
41 | 0 | B
42 | 0 | B
43 | 0 | B
44 | 0 | B
45 | 0 | B
46 | 0 | B
47 | 0 | B
48 | 0 | B
49 | 0 | B
50 | 0 | B
51 | 0 | B
52 | 0 | B
53 | 0 | B
54 | 0 | B
55 | 0 | B
56 | 0 | B
57 | 0 | B
58 | 0 | B
59 | 0 | B
60 | 0 | B
61 | 0 | B
62 | 0 | B
63 | 0 | B
64 | 0 | B
65 | 0 | B
66 | 0 | B
67 | 0 | B
68 | 0 | B
69 | 0 | B
70 | 0 | B
71 | 0 | B
72 | 0 | B
73 | 0 | B
74 | 0 | B
75 | 0 | B
76 | 0 | B
77 | 0 | B
78 | 45 | A1
79 | 54 | A1
80 | 63 | A1
81 | 79 | A1
82 | 85 | A1
83 | 39 | A1
84 | 21 | A1
85 | 15 | A1
86 | 37 | A1
87 | 42 | A1
88 | 63 | A1
89 | 51 | A1
90 | 35 | A1
91 | 68 | A1
92 | 68 | A1
93 | 53 | A1
94 | 63 | A1
95 | 75 | A1
96 | 92 | A1
97 | 174 | A2
98 | 184 | A2
99 | 145 | A2
100 | 158 | A2
101 | 122 | A2
102 | 129 | A2
103 | 97 | A1
104 | 100 | A2
105 | 91 | A1
106 | 144 | A2
107 | 119 | A2
108 | 154 | A2
109 | 183 | A2

## Input parameters
Parameter | Value
filename | test_profile_mixed_109km
f | 0.2
p | 0.1
phi_t | 51.2
phi_r | 50.73
htg | 10
hrg | 10
Gt | 20
Gr | 5
DN | 53
N0 | 328
dct | 500
dcr | 500
press | 1013
temp | 15
ha_t | 0
dk_t | 0
ha_r | 0
dk_r | 0
polarization | h

## Path profile parameters
Parameter | Value
ae | 9617.7596
dtot | 109
hts | 50
hrs | 193
theta_t | -0.63421
theta_r | -1.39
theta | 9.3089
hm | 119.5233
hte | 44.5829
hre | 121.8941
hstd | 4.869
hsrd | 66.2228
dlt | 28
dlr | 11
path | Trans-Horizon
dtm | 34.5
dlm | 6
b0 | 3.2827
omega | 0.3945

## Transmission losses
f | p | Lb_ref | Lbfsg_ref | Lb0p_ref | Lb0b_ref | Ldsph_ref | Ld50_ref | Ldp_ref | Lbs_ref | Lba_ref
0.2 | 0.1 | 137.0341 | 119.3505 | 112.4752 | 116.3376 | 32.5227 | 40.803 | 29.8545 | 146.954 | 137.0566
0.1 | 0.1 | 135.7567 | 113.2706 | 106.3953 | 110.2577 | 32.1822 | 39.4236 | 30.5468 | 137.6371 | 141.3616
0.15 | 0.1 | 139.1402 | 116.8183 | 109.943 | 113.8054 | 32.2354 | 40.1168 | 30.0153 | 143.1333 | 139.5162
0.225 | 0.1 | 135.7554 | 120.3924 | 113.5172 | 117.3796 | 32.7136 | 41.142 | 29.8328 | 148.501 | 135.7612
0.3375 | 0.1 | 130.2261 | 124.009 | 117.1337 | 120.9961 | 33.6837 | 42.5491 | 29.9382 | 153.7558 | 130.2128
0.50625 | 0.1 | 125.1376 | 127.6721 | 120.7969 | 124.6593 | 35.2209 | 44.4101 | 30.3655 | 158.9013 | 124.6531
0.75938 | 0.1 | 129.2527 | 131.3545 | 124.4792 | 128.3416 | 37.2853 | 46.6945 | 31.0829 | 163.9093 | 128.8518
1.1391 | 0.1 | 133.4228 | 135.0128 | 128.1375 | 131.9999 | 39.8657 | 49.4093 | 31.9821 | 168.7359 | 133.1011
1.7086 | 0.1 | 137.6443 | 138.6303 | 131.7551 | 135.6175 | 43.0867 | 52.7007 | 33.0039 | 173.3631 | 137.3952
2.5629 | 0.1 | 141.9489 | 142.2244 | 135.3491 | 139.2115 | 47.0476 | 56.6883 | 34.4384 | 177.8032 | 141.7637
3.8443 | 0.1 | 146.3877 | 145.8305 | 138.9552 | 142.8176 | 51.7954 | 61.4358 | 36.2448 | 182.0799 | 146.2564
5.7665 | 0.1 | 151.0368 | 149.5078 | 142.6325 | 146.4949 | 57.3987 | 67.0237 | 38.0499 | 186.2237 | 150.9485
8.6498 | 0.1 | 156.0498 | 153.3916 | 146.5163 | 150.3787 | 63.9457 | 73.5483 | 39.8512 | 190.292 | 155.994
12.9746 | 0.1 | 161.9494 | 157.9842 | 151.1089 | 154.9713 | 71.5439 | 81.122 | 41.6475 | 194.4784 | 161.9164
19.462 | 0.1 | 175.5758 | 170.1033 | 163.228 | 167.0905 | 80.3213 | 89.8755 | 43.4387 | 201.2686 | 175.5578
29.1929 | 0.1 | 181.412 | 174.206 | 167.3307 | 171.1931 | 90.4278 | 99.9603 | 45.2251 | 205.3725 | 181.403
43.7894 | 0.1 | 195.6902 | 186.4946 | 179.6193 | 183.4817 | 102.0383 | 111.5517 | 47.0072 | 215.9592 | 195.6863
50 | 0.1 | 221.4089 | 211.5015 | 204.6263 | 208.4887 | 106.1958 | 115.7036 | 47.5893 | 238.7675 | 221.4065
0.2 | 1 | 144.8147 | 119.3505 | 115.0226 | 116.3376 | 32.5227 | 40.803 | 29.8545 | 152.5547 | 149.3007
0.2 | 4 | 146.9191 | 119.3505 | 116.5563 | 116.3376 | 32.5227 | 40.803 | 30.3903 | 156.4161 | 164.9277
0.2 | 7 | 149.166 | 119.3505 | 117.1754 | 116.3376 | 32.5227 | 40.803 | 32.0256 | 158.149 | 174.4903
0.2 | 10 | 150.7099 | 119.3505 | 117.57 | 116.3376 | 32.5227 | 40.803 | 33.1813 | 159.3313 | 181.9618
0.2 | 13 | 151.9175 | 119.3505 | 117.8602 | 116.3376 | 32.5227 | 40.803 | 34.1046 | 160.2519 | 188.2774
0.2 | 16 | 152.9268 | 119.3505 | 118.0899 | 116.3376 | 32.5227 | 40.803 | 34.8897 | 161.0193 | 193.835
0.2 | 19 | 153.8051 | 119.3505 | 118.28 | 116.3376 | 32.5227 | 40.803 | 35.5835 | 161.6867 | 198.8476
0.2 | 22 | 154.591 | 119.3505 | 118.4422 | 116.3376 | 32.5227 | 40.803 | 36.2125 | 162.2848 | 203.4443
0.2 | 25 | 155.3087 | 119.3505 | 118.5837 | 116.3376 | 32.5227 | 40.803 | 36.794 | 162.8331 | 207.7107
0.2 | 28 | 155.9743 | 119.3505 | 118.709 | 116.3376 | 32.5227 | 40.803 | 37.3394 | 163.3451 | 211.7065
0.2 | 31 | 156.5995 | 119.3505 | 118.8216 | 116.3376 | 32.5227 | 40.803 | 37.8569 | 163.8313 | 215.4756
0.2 | 34 | 157.1929 | 119.3505 | 118.9238 | 116.3376 | 32.5227 | 40.803 | 38.3529 | 164.3002 | 219.0513
0.2 | 37 | 157.7614 | 119.3505 | 119.0174 | 116.3376 | 32.5227 | 40.803 | 38.8323 | 164.7602 | 222.4594
0.2 | 40 | 158.3106 | 119.3505 | 119.1036 | 116.3376 | 32.5227 | 40.803 | 39.299 | 165.2202 | 225.7206
0.2 | 43 | 158.8452 | 119.3505 | 119.1836 | 116.3376 | 32.5227 | 40.803 | 39.7563 | 165.693 | 228.8517
0.2 | 46 | 159.37 | 119.3505 | 119.2582 | 116.3376 | 32.5227 | 40.803 | 40.2072 | 166.2019 | 231.8664
0.2 | 49 | 159.8915 | 119.3505 | 119.3281 | 116.3376 | 32.5227 | 40.803 | 40.6544 | 166.8248 | 234.7763