## p452
profile | f (GHz) | p (%) | htg (m) | hrg (m) | phit_e (deg) | phit_n (deg) | phir_e (deg) | phir_n (deg) | Gt (dBi) | Gr (dBi) | pol (1-h/2-v) | dct (km) | dcr (km) | press (hPa) | temp (deg C) | ae | dtot | hts | hrs | theta_t | theta_r | theta | hm | hte | hre | hstd | hsrd | dlt | dlr | path | dtm | dlm | b0 | omega | DN | N0 | Lb | Lbfsg | Lb0p | Lb0b | Ldsph | Ld50 | Ldp | Lbs | Lba | Delta Lb
test_profile_mixed_109km.csv | 0.2 | 0.1 | 10 | 10 | 0 | 51.8 | 0 | 50.8197 | 20 | 5 | 1 | 34 | 8 | 1013 | 15 | 8736.1336 | 109 | 50 | 193 | -0.78111 | -1.4478 | 10.2481 | 119.5233 | 44.5829 | 121.8941 | 4.8689 | 66.2228 | 28 | 11 | Trans-Horizon | 34.5 | 6 | 3.2256 | 0.39449 | 42.5046 | 326.5586 | 137.3491 | 119.2505 | 112.3752 | 116.2182 | 35.1138 | 42.8713 | 29.8569 | 147.7083 | 137.3674 | 0.0071293
test_profile_mixed_109km.csv | 0.1 | 0.1 | 10 | 10 | 0 | 51.8 | 0 | 50.8197 | 20 | 5 | 1 | 34 | 8 | 1013 | 15 | 8736.1336 | 109 | 50 | 193 | -0.78111 | -1.4478 | 10.2481 | 119.5233 | 44.5829 | 121.8941 | 4.8689 | 66.2228 | 28 | 11 | Trans-Horizon | 34.5 | 6 | 3.2256 | 0.39449 | 42.5046 | 326.5586 | 135.9776 | 113.1706 | 106.2953 | 110.1383 | 34.1127 | 41.0506 | 30.5488 | 138.3914 | 141.6724 | 0.68061
test_profile_mixed_109km.csv | 0.25 | 0.1 | 10 | 10 | 0 | 51.8 | 0 | 50.8197 | 20 | 5 | 1 | 34 | 8 | 1013 | 15 | 8736.1336 | 109 | 50 | 193 | -0.78111 | -1.4478 | 10.2481 | 119.5233 | 44.5829 | 121.8941 | 4.8689 | 66.2228 | 28 | 11 | Trans-Horizon | 34.5 | 6 | 3.2256 | 0.39449 | 42.5046 | 326.5586 | 134.7771 | 121.2276 | 114.3523 | 118.1953 | 35.7287 | 43.6864 | 29.8345 | 150.6311 | 134.7779 | 0.00019498
test_profile_mixed_109km.csv | 0.5 | 0.1 | 10 | 10 | 0 | 51.8 | 0 | 50.8197 | 20 | 5 | 1 | 34 | 8 | 1013 | 15 | 8736.1336 | 109 | 50 | 193 | -0.78111 | -1.4478 | 10.2481 | 119.5233 | 44.5829 | 121.8941 | 4.8689 | 66.2228 | 28 | 11 | Trans-Horizon | 34.5 | 6 | 3.2256 | 0.39449 | 42.5046 | 326.5586 | 125.2556 | 127.4594 | 120.5841 | 124.4271 | 38.8594 | 47.2433 | 30.3502 | 159.4998 | 124.8364 | 3.7e-07
test_profile_mixed_109km.csv | 0.75 | 0.1 | 10 | 10 | 0 | 51.8 | 0 | 50.8197 | 20 | 5 | 1 | 34 | 8 | 1013 | 15 | 8736.1336 | 109 | 50 | 193 | -0.78111 | -1.4478 | 10.2481 | 119.5233 | 44.5829 | 121.8941 | 4.8689 | 66.2228 | 28 | 11 | Trans-Horizon | 34.5 | 6 | 3.2256 | 0.39449 | 42.5046 | 326.5586 | 129.3794 | 131.1418 | 124.2666 | 128.1096 | 41.5016 | 50.0184 | 31.0605 | 164.5126 | 129.033 | 5.1e-07
test_profile_mixed_109km.csv | 1 | 0.1 | 10 | 10 | 0 | 51.8 | 0 | 50.8197 | 20 | 5 | 1 | 34 | 8 | 1013 | 15 | 8736.1336 | 109 | 50 | 193 | -0.78111 | -1.4478 | 10.2481 | 119.5233 | 44.5829 | 121.8941 | 4.8689 | 66.2228 | 28 | 11 | Trans-Horizon | 34.5 | 6 | 3.2256 | 0.39449 | 42.5046 | 326.5586 | 132.34 | 133.7425 | 126.8672 | 130.7102 | 43.7365 | 52.3088 | 31.683 | 167.9619 | 132.043 | 5.8e-07
test_profile_mixed_109km.csv | 2.5 | 0.1 | 10 | 10 | 0 | 51.8 | 0 | 50.8197 | 20 | 5 | 1 | 34 | 8 | 1013 | 15 | 8736.1336 | 109 | 50 | 193 | -0.78111 | -1.4478 | 10.2481 | 119.5233 | 44.5829 | 121.8941 | 4.8689 | 66.2228 | 28 | 11 | Trans-Horizon | 34.5 | 6 | 3.2256 | 0.39449 | 42.5046 | 326.5586 | 141.9649 | 141.9042 | 135.029 | 138.8719 | 53.3924 | 62.0111 | 34.3307 | 178.2904 | 141.8038 | 9.1e-07
test_profile_mixed_109km.csv | 5 | 0.1 | 10 | 10 | 0 | 51.8 | 0 | 50.8197 | 20 | 5 | 1 | 34 | 8 | 1013 | 15 | 8736.1336 | 109 | 50 | 193 | -0.78111 | -1.4478 | 10.2481 | 119.5233 | 44.5829 | 121.8941 | 4.8689 | 66.2228 | 28 | 11 | Trans-Horizon | 34.5 | 6 | 3.2256 | 0.39449 | 42.5046 | 326.5586 | 149.666 | 148.1004 | 141.2251 | 145.0681 | 63.7443 | 72.3368 | 37.4183 | 185.5329 | 149.5791 | 1.48e-06
test_profile_mixed_109km.csv | 7.5 | 0.1 | 10 | 10 | 0 | 51.8 | 0 | 50.8197 | 20 | 5 | 1 | 34 | 8 | 1013 | 15 | 8736.1336 | 109 | 50 | 193 | -0.78111 | -1.4478 | 10.2481 | 119.5233 | 44.5829 | 121.8941 | 4.8689 | 66.2228 | 28 | 11 | Trans-Horizon | 34.5 | 6 | 3.2256 | 0.39449 | 42.5046 | 326.5586 | 154.5285 | 151.886 | 145.0107 | 148.8537 | 71.2117 | 79.7822 | 39.2211 | 189.6174 | 154.4723 | 2.22e-06
test_profile_mixed_109km.csv | 10 | 0.1 | 10 | 10 | 0 | 51.8 | 0 | 50.8197 | 20 | 5 | 1 | 34 | 8 | 1013 | 15 | 8736.1336 | 109 | 50 | 193 | -0.78111 | -1.4478 | 10.2481 | 119.5233 | 44.5829 | 121.8941 | 4.8689 | 66.2228 | 28 | 11 | Trans-Horizon | 34.5 | 6 | 3.2256 | 0.39449 | 42.5046 | 326.5586 | 158.3038 | 154.7959 | 147.9206 | 151.7636 | 77.2237 | 85.7784 | 40.4973 | 192.5089 | 158.2641 | 3.3e-06
test_profile_mixed_109km.csv | 15 | 0.1 | 10 | 10 | 0 | 51.8 | 0 | 50.8197 | 20 | 5 | 1 | 34 | 8 | 1013 | 15 | 8736.1336 | 109 | 50 | 193 | -0.78111 | -1.4478 | 10.2481 | 119.5233 | 44.5829 | 121.8941 | 4.8689 | 66.2228 | 28 | 11 | Trans-Horizon | 34.5 | 6 | 3.2256 | 0.39449 | 42.5046 | 326.5586 | 165.0367 | 160.15 | 153.2747 | 157.1177 | 86.8143 | 95.3477 | 42.2918 | 196.9242 | 165.0139 | 8.84e-06
test_profile_mixed_109km.csv | 20 | 0.1 | 10 | 10 | 0 | 51.8 | 0 | 50.8197 | 20 | 5 | 1 | 34 | 8 | 1013 | 15 | 8736.1336 | 109 | 50 | 193 | -0.78111 | -1.4478 | 10.2481 | 119.5233 | 44.5829 | 121.8941 | 4.8689 | 66.2228 | 28 | 11 | Trans-Horizon | 34.5 | 6 | 3.2256 | 0.39449 | 42.5046 | 326.5586 | 178.4574 | 172.4678 | 165.5926 | 169.4355 | 94.492 | 103.0115 | 43.5619 | 203.0905 | 178.4428 | 0.00022417
test_profile_mixed_109km.csv | 25 | 0.1 | 10 | 10 | 0 | 51.8 | 0 | 50.8197 | 20 | 5 | 1 | 34 | 8 | 1013 | 15 | 8736.1336 | 109 | 50 | 193 | -0.78111 | -1.4478 | 10.2481 | 119.5233 | 44.5829 | 121.8941 | 4.8689 | 66.2228 | 28 | 11 | Trans-Horizon | 34.5 | 6 | 3.2256 | 0.39449 | 42.5046 | 326.5586 | 185.9172 | 178.9941 | 172.1188 | 175.9618 | 100.9945 | 109.5041 | 44.5454 | 206.8008 | 185.9073 | 0.0011264
test_profile_mixed_109km.csv | 30 | 0.1 | 10 | 10 | 0 | 51.8 | 0 | 50.8197 | 20 | 5 | 1 | 34 | 8 | 1013 | 15 | 8736.1336 | 109 | 50 | 193 | -0.78111 | -1.4478 | 10.2481 | 119.5233 | 44.5829 | 121.8941 | 4.8689 | 66.2228 | 28 | 11 | Trans-Horizon | 34.5 | 6 | 3.2256 | 0.39449 | 42.5046 | 326.5586 | 181.827 | 174.0863 | 167.2111 | 171.054 | 106.6884 | 115.1905 | 45.348 | 206.3367 | 181.8197 | 0.0001898
test_profile_mixed_109km.csv | 35 | 0.1 | 10 | 10 | 0 | 51.8 | 0 | 50.8197 | 20 | 5 | 1 | 34 | 8 | 1013 | 15 | 8736.1336 | 109 | 50 | 193 | -0.78111 | -1.4478 | 10.2481 | 119.5233 | 44.5829 | 121.8941 | 4.8689 | 66.2228 | 28 | 11 | Trans-Horizon | 34.5 | 6 | 3.2256 | 0.39449 | 42.5046 | 326.5586 | 184.7233 | 176.2512 | 169.3759 | 173.2189 | 111.7859 | 120.2819 | 46.0259 | 208.5578 | 184.7179 | 0.00023247
test_profile_mixed_109km.csv | 40 | 0.1 | 10 | 10 | 0 | 51.8 | 0 | 50.8197 | 20 | 5 | 1 | 34 | 8 | 1013 | 15 | 8736.1336 | 109 | 50 | 193 | -0.78111 | -1.4478 | 10.2481 | 119.5233 | 44.5829 | 121.8941 | 4.8689 | 66.2228 | 28 | 11 | Trans-Horizon | 34.5 | 6 | 3.2256 | 0.39449 | 42.5046 | 326.5586 | 189.956 | 180.8187 | 173.9434 | 177.7864 | 116.4218 | 124.913 | 46.6126 | 212.1722 | 189.9519 | 0.00044103
test_profile_mixed_109km.csv | 45 | 0.1 | 10 | 10 | 0 | 51.8 | 0 | 50.8197 | 20 | 5 | 1 | 34 | 8 | 1013 | 15 | 8736.1336 | 109 | 50 | 193 | -0.78111 | -1.4478 | 10.2481 | 119.5233 | 44.5829 | 121.8941 | 4.8689 | 66.2228 | 28 | 11 | Trans-Horizon | 34.5 | 6 | 3.2256 | 0.39449 | 42.5046 | 326.5586 | 198.6541 | 188.9048 | 182.0296 | 185.8725 | 120.6882 | 129.1753 | 47.1298 | 218.8486 | 198.651 | 0.0010107
test_profile_mixed_109km.csv | 50 | 0.1 | 10 | 10 | 0 | 51.8 | 0 | 50.8197 | 20 | 5 | 1 | 34 | 8 | 1013 | 15 | 8736.1336 | 109 | 50 | 193 | -0.78111 | -1.4478 | 10.2481 | 119.5233 | 44.5829 | 121.8941 | 4.8689 | 66.2228 | 28 | 11 | Trans-Horizon | 34.5 | 6 | 3.2256 | 0.39449 | 42.5046 | 326.5586 | 221.7189 | 211.4016 | 204.5263 | 208.3693 | 124.6507 | 133.1344 | 47.5922 | 239.5218 | 221.7169 | 0.0027542
test_profile_mixed_109km.csv | 0.2 | 0.01 | 10 | 10 | 0 | 51.8 | 0 | 50.8197 | 20 | 5 | 1 | 34 | 8 | 1013 | 15 | 8736.1336 | 109 | 50 | 193 | -0.78111 | -1.4478 | 10.2481 | 119.5233 | 44.5829 | 121.8941 | 4.8689 | 66.2228 | 28 | 11 | Trans-Horizon | 34.5 | 6 | 3.2256 | 0.39449 | 42.5046 | 326.5586 | 131.9641 | 119.2505 | 109.8279 | 116.2182 | 35.1138 | 42.8713 | 29.8569 | 142.7125 | 131.9792 | 0.0056747
test_profile_mixed_109km.csv | 0.2 | 0.02 | 10 | 10 | 0 | 51.8 | 0 | 50.8197 | 20 | 5 | 1 | 34 | 8 | 1013 | 15 | 8736.1336 | 109 | 50 | 193 | -0.78111 | -1.4478 | 10.2481 | 119.5233 | 44.5829 | 121.8941 | 4.8689 | 66.2228 | 28 | 11 | Trans-Horizon | 34.5 | 6 | 3.2256 | 0.39449 | 42.5046 | 326.5586 | 133.2037 | 119.2505 | 110.5947 | 116.2182 | 35.1138 | 42.8713 | 29.8569 | 144.1681 | 133.2174 | 0.0051925
test_profile_mixed_109km.csv | 0.2 | 0.05 | 10 | 10 | 0 | 51.8 | 0 | 50.8197 | 20 | 5 | 1 | 34 | 8 | 1013 | 15 | 8736.1336 | 109 | 50 | 193 | -0.78111 | -1.4478 | 10.2481 | 119.5233 | 44.5829 | 121.8941 | 4.8689 | 66.2228 | 28 | 11 | Trans-Horizon | 34.5 | 6 | 3.2256 | 0.39449 | 42.5046 | 326.5586 | 135.29 | 119.2505 | 111.6084 | 116.2182 | 35.1138 | 42.8713 | 29.8569 | 146.1535 | 135.3044 | 0.0055454
test_profile_mixed_109km.csv | 0.2 | 0.1 | 10 | 10 | 0 | 51.8 | 0 | 50.8197 | 20 | 5 | 1 | 34 | 8 | 1013 | 15 | 8736.1336 | 109 | 50 | 193 | -0.78111 | -1.4478 | 10.2481 | 119.5233 | 44.5829 | 121.8941 | 4.8689 | 66.2228 | 28 | 11 | Trans-Horizon | 34.5 | 6 | 3.2256 | 0.39449 | 42.5046 | 326.5586 | 137.3491 | 119.2505 | 112.3752 | 116.2182 | 35.1138 | 42.8713 | 29.8569 | 147.7083 | 137.3674 | 0.0071293
test_profile_mixed_109km.csv | 0.2 | 0.2 | 10 | 10 | 0 | 51.8 | 0 | 50.8197 | 20 | 5 | 1 | 34 | 8 | 1013 | 15 | 8736.1336 | 109 | 50 | 193 | -0.78111 | -1.4478 | 10.2481 | 119.5233 | 44.5829 | 121.8941 | 4.8689 | 66.2228 | 28 | 11 | Trans-Horizon | 34.5 | 6 | 3.2256 | 0.39449 | 42.5046 | 326.5586 | 139.9919 | 119.2505 | 113.1421 | 116.2182 | 35.1138 | 42.8713 | 29.8569 | 149.3162 | 140.0217 | 0.011758
test_profile_mixed_109km.csv | 0.2 | 0.5 | 10 | 10 | 0 | 51.8 | 0 | 50.8197 | 20 | 5 | 1 | 34 | 8 | 1013 | 15 | 8736.1336 | 109 | 50 | 193 | -0.78111 | -1.4478 | 10.2481 | 119.5233 | 44.5829 | 121.8941 | 4.8689 | 66.2228 | 28 | 11 | Trans-Horizon | 34.5 | 6 | 3.2256 | 0.39449 | 42.5046 | 326.5586 | 143.9458 | 119.2505 | 114.1558 | 116.2182 | 35.1138 | 42.8713 | 29.8569 | 151.5385 | 144.8248 | 0.02717
test_profile_mixed_109km.csv | 0.2 | 1 | 10 | 10 | 0 | 51.8 | 0 | 50.8197 | 20 | 5 | 1 | 34 | 8 | 1013 | 15 | 8736.1336 | 109 | 50 | 193 | -0.78111 | -1.4478 | 10.2481 | 119.5233 | 44.5829 | 121.8941 | 4.8689 | 66.2228 | 28 | 11 | Trans-Horizon | 34.5 | 6 | 3.2256 | 0.39449 | 42.5046 | 326.5586 | 144.7371 | 119.2505 | 114.9226 | 116.2182 | 35.1138 | 42.8713 | 29.8569 | 153.309 | 149.85 | 0.01786
test_profile_mixed_109km.csv | 0.2 | 5 | 10 | 10 | 0 | 51.8 | 0 | 50.8197 | 20 | 5 | 1 | 34 | 8 | 1013 | 15 | 8736.1336 | 109 | 50 | 193 | -0.78111 | -1.4478 | 10.2481 | 119.5233 | 44.5829 | 121.8941 | 4.8689 | 66.2228 | 28 | 11 | Trans-Horizon | 34.5 | 6 | 3.2256 | 0.39449 | 42.5046 | 326.5586 | 147.9715 | 119.2505 | 116.7031 | 116.2182 | 35.1138 | 42.8713 | 31.2915 | 157.846 | 169.1845 | 0.010846
test_profile_mixed_109km.csv | 0.2 | 10 | 10 | 10 | 0 | 51.8 | 0 | 50.8197 | 20 | 5 | 1 | 34 | 8 | 1013 | 15 | 8736.1336 | 109 | 50 | 193 | -0.78111 | -1.4478 | 10.2481 | 119.5233 | 44.5829 | 121.8941 | 4.8689 | 66.2228 | 28 | 11 | Trans-Horizon | 34.5 | 6 | 3.2256 | 0.39449 | 42.5046 | 326.5586 | 151.2819 | 119.2505 | 117.47 | 116.2182 | 35.1138 | 42.8713 | 33.8499 | 160.0856 | 182.7241 | 0.018878
test_profile_mixed_109km.csv | 0.2 | 15 | 10 | 10 | 0 | 51.8 | 0 | 50.8197 | 20 | 5 | 1 | 34 | 8 | 1013 | 15 | 8736.1336 | 109 | 50 | 193 | -0.78111 | -1.4478 | 10.2481 | 119.5233 | 44.5829 | 121.8941 | 4.8689 | 66.2228 | 28 | 11 | Trans-Horizon | 34.5 | 6 | 3.2256 | 0.39449 | 42.5046 | 326.5586 | 153.442 | 119.2505 | 117.9185 | 116.2182 | 35.1138 | 42.8713 | 35.5764 | 161.5309 | 192.8048 | 0.027396
test_profile_mixed_109km.csv | 0.2 | 20 | 10 | 10 | 0 | 51.8 | 0 | 50.8197 | 20 | 5 | 1 | 34 | 8 | 1013 | 15 | 8736.1336 | 109 | 50 | 193 | -0.78111 | -1.4478 | 10.2481 | 119.5233 | 44.5829 | 121.8941 | 4.8689 | 66.2228 | 28 | 11 | Trans-Horizon | 34.5 | 6 | 3.2256 | 0.39449 | 42.5046 | 326.5586 | 155.1168 | 119.2505 | 118.2368 | 116.2182 | 35.1138 | 42.8713 | 36.9488 | 162.647 | 201.1489 | 0.036724
test_profile_mixed_109km.csv | 0.2 | 25 | 10 | 10 | 0 | 51.8 | 0 | 50.8197 | 20 | 5 | 1 | 34 | 8 | 1013 | 15 | 8736.1336 | 109 | 50 | 193 | -0.78111 | -1.4478 | 10.2481 | 119.5233 | 44.5829 | 121.8941 | 4.8689 | 66.2228 | 28 | 11 | Trans-Horizon | 34.5 | 6 | 3.2256 | 0.39449 | 42.5046 | 326.5586 | 156.5241 | 119.2505 | 118.4837 | 116.2182 | 35.1138 | 42.8713 | 38.1261 | 163.5874 | 208.4038 | 0.047017
test_profile_mixed_109km.csv | 0.2 | 30 | 10 | 10 | 0 | 51.8 | 0 | 50.8197 | 20 | 5 | 1 | 34 | 8 | 1013 | 15 | 8736.1336 | 109 | 50 | 193 | -0.78111 | -1.4478 | 10.2481 | 119.5233 | 44.5829 | 121.8941 | 4.8689 | 66.2228 | 28 | 11 | Trans-Horizon | 34.5 | 6 | 3.2256 | 0.39449 | 42.5046 | 326.5586 | 157.765 | 119.2505 | 118.6854 | 116.2182 | 35.1138 | 42.8713 | 39.1832 | 164.4258 | 214.8957 | 0.058331
test_profile_mixed_109km.csv | 0.2 | 35 | 10 | 10 | 0 | 51.8 | 0 | 50.8197 | 20 | 5 | 1 | 34 | 8 | 1013 | 15 | 8736.1336 | 109 | 50 | 193 | -0.78111 | -1.4478 | 10.2481 | 119.5233 | 44.5829 | 121.8941 | 4.8689 | 66.2228 | 28 | 11 | Trans-Horizon | 34.5 | 6 | 3.2256 | 0.39449 | 42.5046 | 326.5586 | 158.8963 | 119.2505 | 118.8559 | 116.2182 | 35.1138 | 42.8713 | 40.1624 | 165.2084 | 220.8156 | 0.070568
test_profile_mixed_109km.csv | 0.2 | 40 | 10 | 10 | 0 | 51.8 | 0 | 50.8197 | 20 | 5 | 1 | 34 | 8 | 1013 | 15 | 8736.1336 | 109 | 50 | 193 | -0.78111 | -1.4478 | 10.2481 | 119.5233 | 44.5829 | 121.8941 | 4.8689 | 66.2228 | 28 | 11 | Trans-Horizon | 34.5 | 6 | 3.2256 | 0.39449 | 42.5046 | 326.5586 | 159.9545 | 119.2505 | 119.0036 | 116.2182 | 35.1138 | 42.8713 | 41.0911 | 165.9746 | 226.2867 | 0.083274
test_profile_mixed_109km.csv | 0.2 | 45 | 10 | 10 | 0 | 51.8 | 0 | 50.8197 | 20 | 5 | 1 | 34 | 8 | 1013 | 15 | 8736.1336 | 109 | 50 | 193 | -0.78111 | -1.4478 | 10.2481 | 119.5233 | 44.5829 | 121.8941 | 4.8689 | 66.2228 | 28 | 11 | Trans-Horizon | 34.5 | 6 | 3.2256 | 0.39449 | 42.5046 | 326.5586 | 160.968 | 119.2505 | 119.1339 | 116.2182 | 35.1138 | 42.8713 | 41.9888 | 166.7801 | 231.3938 | 0.094882
test_profile_mixed_109km.csv | 0.2 | 50 | 10 | 10 | 0 | 51.8 | 0 | 50.8197 | 20 | 5 | 1 | 34 | 8 | 1013 | 15 | 8736.1336 | 109 | 50 | 193 | -0.78111 | -1.4478 | 10.2481 | 119.5233 | 44.5829 | 121.8941 | 4.8689 | 66.2228 | 28 | 11 | Trans-Horizon | 34.5 | 6 | 3.2256 | 0.39449 | 42.5046 | 326.5586 | 161.9781 | 119.2505 | 119.2505 | 116.2182 | 35.1138 | 42.8713 | 42.8713 | 167.946 | 236.198 | 0.093816

## pdr_p452
profile | f (GHz) | p (%) | htg (m) | hrg (m) | phit_e (deg) | phit_n (deg) | phir_e (deg) | phir_n (deg) | Gt (dBi) | Gr (dBi) | pol (1-h/2-v) | dct (km) | dcr (km) | press (hPa) | temp (deg C) | ae | dtot | hts | hrs | theta_t | theta_r | theta | hm | hte | hre | hstd | hsrd | dlt | dlr | path | dtm | dlm | b0 | omega | DN | N0 | Lb | Lbfsg | Lb0p | Lb0b | Ldsph | Ld50 | Ldp | Lbs | Lba
test_profile_mixed_109km.csv | 0.2 | 0.1 | 10 | 10 | 0 | 51.8 | 0 | 50.8197 | 20 | 5 | 1 | 34 | 8 | 1013 | 15 | 8736.1336 | 109 | 50 | 193 | -0.78111 | -1.4478 | 10.2481 | 119.5233 | 44.5829 | 121.8941 | 4.8689 | 66.2228 | 28 | 11 | Trans-Horizon | 34.5 | 6 | 3.2256 | 0.39449 | 42.5046 | 326.5586 | 137.3562 | 119.2505 | 112.3752 | 116.2182 | 35.1138 | 42.8713 | 29.8569 | 148.7702 | 137.3674
test_profile_mixed_109km.csv | 0.1 | 0.1 | 10 | 10 | 0 | 51.8 | 0 | 50.8197 | 20 | 5 | 1 | 34 | 8 | 1013 | 15 | 8736.1336 | 109 | 50 | 193 | -0.78111 | -1.4478 | 10.2481 | 119.5233 | 44.5829 | 121.8941 | 4.8689 | 66.2228 | 28 | 11 | Trans-Horizon | 34.5 | 6 | 3.2256 | 0.39449 | 42.5046 | 326.5586 | 136.6582 | 113.1706 | 106.2953 | 110.1383 | 34.1127 | 41.0506 | 30.5488 | 142.088 | 141.6724
test_profile_mixed_109km.csv | 0.25 | 0.1 | 10 | 10 | 0 | 51.8 | 0 | 50.8197 | 20 | 5 | 1 | 34 | 8 | 1013 | 15 | 8736.1336 | 109 | 50 | 193 | -0.78111 | -1.4478 | 10.2481 | 119.5233 | 44.5829 | 121.8941 | 4.8689 | 66.2228 | 28 | 11 | Trans-Horizon | 34.5 | 6 | 3.2256 | 0.39449 | 42.5046 | 326.5586 | 134.7773 | 121.2276 | 114.3523 | 118.1953 | 35.7287 | 43.6864 | 29.8345 | 150.9411 | 134.7779
test_profile_mixed_109km.csv | 0.5 | 0.1 | 10 | 10 | 0 | 51.8 | 0 | 50.8197 | 20 | 5 | 1 | 34 | 8 | 1013 | 15 | 8736.1336 | 109 | 50 | 193 | -0.78111 | -1.4478 | 10.2481 | 119.5233 | 44.5829 | 121.8941 | 4.8689 | 66.2228 | 28 | 11 | Trans-Horizon | 34.5 | 6 | 3.2256 | 0.39449 | 42.5046 | 326.5586 | 125.2556 | 127.4594 | 120.5841 | 124.4271 | 38.8594 | 47.2433 | 30.3502 | 157.774 | 124.8364
test_profile_mixed_109km.csv | 0.75 | 0.1 | 10 | 10 | 0 | 51.8 | 0 | 50.8197 | 20 | 5 | 1 | 34 | 8 | 1013 | 15 | 8736.1336 | 109 | 50 | 193 | -0.78111 | -1.4478 | 10.2481 | 119.5233 | 44.5829 | 121.8941 | 4.8689 | 66.2228 | 28 | 11 | Trans-Horizon | 34.5 | 6 | 3.2256 | 0.39449 | 42.5046 | 326.5586 | 129.3794 | 131.1418 | 124.2666 | 128.1096 | 41.5016 | 50.0184 | 31.0605 | 161.806 | 129.033
test_profile_mixed_109km.csv | 1 | 0.1 | 10 | 10 | 0 | 51.8 | 0 | 50.8197 | 20 | 5 | 1 | 34 | 8 | 1013 | 15 | 8736.1336 | 109 | 50 | 193 | -0.78111 | -1.4478 | 10.2481 | 119.5233 | 44.5829 | 121.8941 | 4.8689 | 66.2228 | 28 | 11 | Trans-Horizon | 34.5 | 6 | 3.2256 | 0.39449 | 42.5046 | 326.5586 | 132.34 | 133.7425 | 126.8672 | 130.7102 | 43.7365 | 52.3088 | 31.683 | 164.6533 | 132.043
test_profile_mixed_109km.csv | 2.5 | 0.1 | 10 | 10 | 0 | 51.8 | 0 | 50.8197 | 20 | 5 | 1 | 34 | 8 | 1013 | 15 | 8736.1336 | 109 | 50 | 193 | -0.78111 | -1.4478 | 10.2481 | 119.5233 | 44.5829 | 121.8941 | 4.8689 | 66.2228 | 28 | 11 | Trans-Horizon | 34.5 | 6 | 3.2256 | 0.39449 | 42.5046 | 326.5586 | 141.9649 | 141.9042 | 135.029 | 138.8719 | 53.3924 | 62.0111 | 34.3307 | 173.585 | 141.8038
test_profile_mixed_109km.csv | 5 | 0.1 | 10 | 10 | 0 | 51.8 | 0 | 50.8197 | 20 | 5 | 1 | 34 | 8 | 1013 | 15 | 8736.1336 | 109 | 50 | 193 | -0.78111 | -1.4478 | 10.2481 | 119.5233 | 44.5829 | 121.8941 | 4.8689 | 66.2228 | 28 | 11 | Trans-Horizon | 34.5 | 6 | 3.2256 | 0.39449 | 42.5046 | 326.5586 | 149.666 | 148.1004 | 141.2251 | 145.0681 | 63.7443 | 72.3368 | 37.4183 | 180.2968 | 149.5791
test_profile_mixed_109km.csv | 7.5 | 0.1 | 10 | 10 | 0 | 51.8 | 0 | 50.8197 | 20 | 5 | 1 | 34 | 8 | 1013 | 15 | 8736.1336 | 109 | 50 | 193 | -0.78111 | -1.4478 | 10.2481 | 119.5233 | 44.5829 | 121.8941 | 4.8689 | 66.2228 | 28 | 11 | Trans-Horizon | 34.5 | 6 | 3.2256 | 0.39449 | 42.5046 | 326.5586 | 154.5285 | 151.886 | 145.0107 | 148.8537 | 71.2117 | 79.7822 | 39.2211 | 184.2809 | 154.4723
test_profile_mixed_109km.csv | 10 | 0.1 | 10 | 10 | 0 | 51.8 | 0 | 50.8197 | 20 | 5 | 1 | 34 | 8 | 1013 | 15 | 8736.1336 | 109 | 50 | 193 | -0.78111 | -1.4478 | 10.2481 | 119.5233 | 44.5829 | 121.8941 | 4.8689 | 66.2228 | 28 | 11 | Trans-Horizon | 34.5 | 6 | 3.2256 | 0.39449 | 42.5046 | 326.5586 | 158.3038 | 154.7959 | 147.9206 | 151.7636 | 77.2237 | 85.7784 | 40.4973 | 187.1952 | 158.2641
test_profile_mixed_109km.csv | 15 | 0.1 | 10 | 10 | 0 | 51.8 | 0 | 50.8197 | 20 | 5 | 1 | 34 | 8 | 1013 | 15 | 8736.1336 | 109 | 50 | 193 | -0.78111 | -1.4478 | 10.2481 | 119.5233 | 44.5829 | 121.8941 | 4.8689 | 66.2228 | 28 | 11 | Trans-Horizon | 34.5 | 6 | 3.2256 | 0.39449 | 42.5046 | 326.5586 | 165.0367 | 160.15 | 153.2747 | 157.1177 | 86.8143 | 95.3477 | 42.2918 | 191.7752 | 165.0139
test_profile_mixed_109km.csv | 20 | 0.1 | 10 | 10 | 0 | 51.8 | 0 | 50.8197 | 20 | 5 | 1 | 34 | 8 | 1013 | 15 | 8736.1336 | 109 | 50 | 193 | -0.78111 | -1.4478 | 10.2481 | 119.5233 | 44.5829 | 121.8941 | 4.8689 | 66.2228 | 28 | 11 | Trans-Horizon | 34.5 | 6 | 3.2256 | 0.39449 | 42.5046 | 326.5586 | 178.4572 | 172.4678 | 165.5926 | 169.4355 | 94.492 | 103.0115 | 43.5619 | 198.1524 | 178.4428
test_profile_mixed_109km.csv | 25 | 0.1 | 10 | 10 | 0 | 51.8 | 0 | 50.8197 | 20 | 5 | 1 | 34 | 8 | 1013 | 15 | 8736.1336 | 109 | 50 | 193 | -0.78111 | -1.4478 | 10.2481 | 119.5233 | 44.5829 | 121.8941 | 4.8689 | 66.2228 | 28 | 11 | Trans-Horizon | 34.5 | 6 | 3.2256 | 0.39449 | 42.5046 | 326.5586 | 185.9161 | 178.9941 | 172.1188 | 175.9618 | 100.9945 | 109.5041 | 44.5454 | 202.0799 | 185.9073
test_profile_mixed_109km.csv | 30 | 0.1 | 10 | 10 | 0 | 51.8 | 0 | 50.8197 | 20 | 5 | 1 | 34 | 8 | 1013 | 15 | 8736.1336 | 109 | 50 | 193 | -0.78111 | -1.4478 | 10.2481 | 119.5233 | 44.5829 | 121.8941 | 4.8689 | 66.2228 | 28 | 11 | Trans-Horizon | 34.5 | 6 | 3.2256 | 0.39449 | 42.5046 | 326.5586 | 181.8268 | 174.0863 | 167.2111 | 171.054 | 106.6884 | 115.1905 | 45.348 | 201.8282 | 181.8197
test_profile_mixed_109km.csv | 35 | 0.1 | 10 | 10 | 0 | 51.8 | 0 | 50.8197 | 20 | 5 | 1 | 34 | 8 | 1013 | 15 | 8736.1336 | 109 | 50 | 193 | -0.78111 | -1.4478 | 10.2481 | 119.5233 | 44.5829 | 121.8941 | 4.8689 | 66.2228 | 28 | 11 | Trans-Horizon | 34.5 | 6 | 3.2256 | 0.39449 | 42.5046 | 326.5586 | 184.7231 | 176.2512 | 169.3759 | 173.2189 | 111.7859 | 120.2819 | 46.0259 | 204.2534 | 184.7179
test_profile_mixed_109km.csv | 40 | 0.1 | 10 | 10 | 0 | 51.8 | 0 | 50.8197 | 20 | 5 | 1 | 34 | 8 | 1013 | 15 | 8736.1336 | 109 | 50 | 193 | -0.78111 | -1.4478 | 10.2481 | 119.5233 | 44.5829 | 121.8941 | 4.8689 | 66.2228 | 28 | 11 | Trans-Horizon | 34.5 | 6 | 3.2256 | 0.39449 | 42.5046 | 326.5586 | 189.9556 | 180.8187 | 173.9434 | 177.7864 | 116.4218 | 124.913 | 46.6126 | 208.0626 | 189.9519
test_profile_mixed_109km.csv | 45 | 0.1 | 10 | 10 | 0 | 51.8 | 0 | 50.8197 | 20 | 5 | 1 | 34 | 8 | 1013 | 15 | 8736.1336 | 109 | 50 | 193 | -0.78111 | -1.4478 | 10.2481 | 119.5233 | 44.5829 | 121.8941 | 4.8689 | 66.2228 | 28 | 11 | Trans-Horizon | 34.5 | 6 | 3.2256 | 0.39449 | 42.5046 | 326.5586 | 198.6531 | 188.9048 | 182.0296 | 185.8725 | 120.6882 | 129.1753 | 47.1298 | 214.9249 | 198.651
test_profile_mixed_109km.csv | 50 | 0.1 | 10 | 10 | 0 | 51.8 | 0 | 50.8197 | 20 | 5 | 1 | 34 | 8 | 1013 | 15 | 8736.1336 | 109 | 50 | 193 | -0.78111 | -1.4478 | 10.2481 | 119.5233 | 44.5829 | 121.8941 | 4.8689 | 66.2228 | 28 | 11 | Trans-Horizon | 34.5 | 6 | 3.2256 | 0.39449 | 42.5046 | 326.5586 | 221.7162 | 211.4016 | 204.5263 | 208.3693 | 124.6507 | 133.1344 | 47.5922 | 235.7754 | 221.7169
test_profile_mixed_109km.csv | 0.2 | 0.01 | 10 | 10 | 0 | 51.8 | 0 | 50.8197 | 20 | 5 | 1 | 34 | 8 | 1013 | 15 | 8736.1336 | 109 | 50 | 193 | -0.78111 | -1.4478 | 10.2481 | 119.5233 | 44.5829 | 121.8941 | 4.8689 | 66.2228 | 28 | 11 | Trans-Horizon | 34.5 | 6 | 3.2256 | 0.39449 | 42.5046 | 326.5586 | 131.9698 | 119.2505 | 109.8279 | 116.2182 | 35.1138 | 42.8713 | 29.8569 | 143.7102 | 131.9792
test_profile_mixed_109km.csv | 0.2 | 0.02 | 10 | 10 | 0 | 51.8 | 0 | 50.8197 | 20 | 5 | 1 | 34 | 8 | 1013 | 15 | 8736.1336 | 109 | 50 | 193 | -0.78111 | -1.4478 | 10.2481 | 119.5233 | 44.5829 | 121.8941 | 4.8689 | 66.2228 | 28 | 11 | Trans-Horizon | 34.5 | 6 | 3.2256 | 0.39449 | 42.5046 | 326.5586 | 133.2089 | 119.2505 | 110.5947 | 116.2182 | 35.1138 | 42.8713 | 29.8569 | 145.1797 | 133.2174
test_profile_mixed_109km.csv | 0.2 | 0.05 | 10 | 10 | 0 | 51.8 | 0 | 50.8197 | 20 | 5 | 1 | 34 | 8 | 1013 | 15 | 8736.1336 | 109 | 50 | 193 | -0.78111 | -1.4478 | 10.2481 | 119.5233 | 44.5829 | 121.8941 | 4.8689 | 66.2228 | 28 | 11 | Trans-Horizon | 34.5 | 6 | 3.2256 | 0.39449 | 42.5046 | 326.5586 | 135.2955 | 119.2505 | 111.6084 | 116.2182 | 35.1138 | 42.8713 | 29.8569 | 147.1902 | 135.3044
test_profile_mixed_109km.csv | 0.2 | 0.1 | 10 | 10 | 0 | 51.8 | 0 | 50.8197 | 20 | 5 | 1 | 34 | 8 | 1013 | 15 | 8736.1336 | 109 | 50 | 193 | -0.78111 | -1.4478 | 10.2481 | 119.5233 | 44.5829 | 121.8941 | 4.8689 | 66.2228 | 28 | 11 | Trans-Horizon | 34.5 | 6 | 3.2256 | 0.39449 | 42.5046 | 326.5586 | 137.3562 | 119.2505 | 112.3752 | 116.2182 | 35.1138 | 42.8713 | 29.8569 | 148.7702 | 137.3674
test_profile_mixed_109km.csv | 0.2 | 0.2 | 10 | 10 | 0 | 51.8 | 0 | 50.8197 | 20 | 5 | 1 | 34 | 8 | 1013 | 15 | 8736.1336 | 109 | 50 | 193 | -0.78111 | -1.4478 | 10.2481 | 119.5233 | 44.5829 | 121.8941 | 4.8689 | 66.2228 | 28 | 11 | Trans-Horizon | 34.5 | 6 | 3.2256 | 0.39449 | 42.5046 | 326.5586 | 140.0037 | 119.2505 | 113.1421 | 116.2182 | 35.1138 | 42.8713 | 29.8569 | 150.4095 | 140.0217
test_profile_mixed_109km.csv | 0.2 | 0.5 | 10 | 10 | 0 | 51.8 | 0 | 50.8197 | 20 | 5 | 1 | 34 | 8 | 1013 | 15 | 8736.1336 | 109 | 50 | 193 | -0.78111 | -1.4478 | 10.2481 | 119.5233 | 44.5829 | 121.8941 | 4.8689 | 66.2228 | 28 | 11 | Trans-Horizon | 34.5 | 6 | 3.2256 | 0.39449 | 42.5046 | 326.5586 | 143.973 | 119.2505 | 114.1558 | 116.2182 | 35.1138 | 42.8713 | 29.8569 | 152.6855 | 144.8248
test_profile_mixed_109km.csv | 0.2 | 1 | 10 | 10 | 0 | 51.8 | 0 | 50.8197 | 20 | 5 | 1 | 34 | 8 | 1013 | 15 | 8736.1336 | 109 | 50 | 193 | -0.78111 | -1.4478 | 10.2481 | 119.5233 | 44.5829 | 121.8941 | 4.8689 | 66.2228 | 28 | 11 | Trans-Horizon | 34.5 | 6 | 3.2256 | 0.39449 | 42.5046 | 326.5586 | 144.755 | 119.2505 | 114.9226 | 116.2182 | 35.1138 | 42.8713 | 29.8569 | 154.5082 | 149.85
test_profile_mixed_109km.csv | 0.2 | 5 | 10 | 10 | 0 | 51.8 | 0 | 50.8197 | 20 | 5 | 1 | 34 | 8 | 1013 | 15 | 8736.1336 | 109 | 50 | 193 | -0.78111 | -1.4478 | 10.2481 | 119.5233 | 44.5829 | 121.8941 | 4.8689 | 66.2228 | 28 | 11 | Trans-Horizon | 34.5 | 6 | 3.2256 | 0.39449 | 42.5046 | 326.5586 | 147.9824 | 119.2505 | 116.7031 | 116.2182 | 35.1138 | 42.8713 | 31.2915 | 159.2256 | 169.1845
test_profile_mixed_109km.csv | 0.2 | 10 | 10 | 10 | 0 | 51.8 | 0 | 50.8197 | 20 | 5 | 1 | 34 | 8 | 1013 | 15 | 8736.1336 | 109 | 50 | 193 | -0.78111 | -1.4478 | 10.2481 | 119.5233 | 44.5829 | 121.8941 | 4.8689 | 66.2228 | 28 | 11 | Trans-Horizon | 34.5 | 6 | 3.2256 | 0.39449 | 42.5046 | 326.5586 | 151.3007 | 119.2505 | 117.47 | 116.2182 | 35.1138 | 42.8713 | 33.8499 | 161.5862 | 182.7241
test_profile_mixed_109km.csv | 0.2 | 15 | 10 | 10 | 0 | 51.8 | 0 | 50.8197 | 20 | 5 | 1 | 34 | 8 | 1013 | 15 | 8736.1336 | 109 | 50 | 193 | -0.78111 | -1.4478 | 10.2481 | 119.5233 | 44.5829 | 121.8941 | 4.8689 | 66.2228 | 28 | 11 | Trans-Horizon | 34.5 | 6 | 3.2256 | 0.39449 | 42.5046 | 326.5586 | 153.4694 | 119.2505 | 117.9185 | 116.2182 | 35.1138 | 42.8713 | 35.5764 | 163.1245 | 192.8048
test_profile_mixed_109km.csv | 0.2 | 20 | 10 | 10 | 0 | 51.8 | 0 | 50.8197 | 20 | 5 | 1 | 34 | 8 | 1013 | 15 | 8736.1336 | 109 | 50 | 193 | -0.78111 | -1.4478 | 10.2481 | 119.5233 | 44.5829 | 121.8941 | 4.8689 | 66.2228 | 28 | 11 | Trans-Horizon | 34.5 | 6 | 3.2256 | 0.39449 | 42.5046 | 326.5586 | 155.1535 | 119.2505 | 118.2368 | 116.2182 | 35.1138 | 42.8713 | 36.9488 | 164.3226 | 201.1489
test_profile_mixed_109km.csv | 0.2 | 25 | 10 | 10 | 0 | 51.8 | 0 | 50.8197 | 20 | 5 | 1 | 34 | 8 | 1013 | 15 | 8736.1336 | 109 | 50 | 193 | -0.78111 | -1.4478 | 10.2481 | 119.5233 | 44.5829 | 121.8941 | 4.8689 | 66.2228 | 28 | 11 | Trans-Horizon | 34.5 | 6 | 3.2256 | 0.39449 | 42.5046 | 326.5586 | 156.5711 | 119.2505 | 118.4837 | 116.2182 | 35.1138 | 42.8713 | 38.1261 | 165.3404 | 208.4038
test_profile_mixed_109km.csv | 0.2 | 30 | 10 | 10 | 0 | 51.8 | 0 | 50.8197 | 20 | 5 | 1 | 34 | 8 | 1013 | 15 | 8736.1336 | 109 | 50 | 193 | -0.78111 | -1.4478 | 10.2481 | 119.5233 | 44.5829 | 121.8941 | 4.8689 | 66.2228 | 28 | 11 | Trans-Horizon | 34.5 | 6 | 3.2256 | 0.39449 | 42.5046 | 326.5586 | 157.8234 | 119.2505 | 118.6854 | 116.2182 | 35.1138 | 42.8713 | 39.1832 | 166.2559 | 214.8957
test_profile_mixed_109km.csv | 0.2 | 35 | 10 | 10 | 0 | 51.8 | 0 | 50.8197 | 20 | 5 | 1 | 34 | 8 | 1013 | 15 | 8736.1336 | 109 | 50 | 193 | -0.78111 | -1.4478 | 10.2481 | 119.5233 | 44.5829 | 121.8941 | 4.8689 | 66.2228 | 28 | 11 | Trans-Horizon | 34.5 | 6 | 3.2256 | 0.39449 | 42.5046 | 326.5586 | 158.9668 | 119.2505 | 118.8559 | 116.2182 | 35.1138 | 42.8713 | 40.1624 | 167.1189 | 220.8156
test_profile_mixed_109km.csv | 0.2 | 40 | 10 | 10 | 0 | 51.8 | 0 | 50.8197 | 20 | 5 | 1 | 34 | 8 | 1013 | 15 | 8736.1336 | 109 | 50 | 193 | -0.78111 | -1.4478 | 10.2481 | 119.5233 | 44.5829 | 121.8941 | 4.8689 | 66.2228 | 28 | 11 | Trans-Horizon | 34.5 | 6 | 3.2256 | 0.39449 | 42.5046 | 326.5586 | 160.0378 | 119.2505 | 119.0036 | 116.2182 | 35.1138 | 42.8713 | 41.0911 | 167.9741 | 226.2867
test_profile_mixed_109km.csv | 0.2 | 45 | 10 | 10 | 0 | 51.8 | 0 | 50.8197 | 20 | 5 | 1 | 34 | 8 | 1013 | 15 | 8736.1336 | 109 | 50 | 193 | -0.78111 | -1.4478 | 10.2481 | 119.5233 | 44.5829 | 121.8941 | 4.8689 | 66.2228 | 28 | 11 | Trans-Horizon | 34.5 | 6 | 3.2256 | 0.39449 | 42.5046 | 326.5586 | 161.0629 | 119.2505 | 119.1339 | 116.2182 | 35.1138 | 42.8713 | 41.9888 | 168.8895 | 231.3938
test_profile_mixed_109km.csv | 0.2 | 50 | 10 | 10 | 0 | 51.8 | 0 | 50.8197 | 20 | 5 | 1 | 34 | 8 | 1013 | 15 | 8736.1336 | 109 | 50 | 193 | -0.78111 | -1.4478 | 10.2481 | 119.5233 | 44.5829 | 121.8941 | 4.8689 | 66.2228 | 28 | 11 | Trans-Horizon | 34.5 | 6 | 3.2256 | 0.39449 | 42.5046 | 326.5586 | 162.0719 | 119.2505 | 119.2505 | 116.2182 | 35.1138 | 42.8713 | 42.8713 | 170.2905 | 236.198

## profile
d (km) | h(m) | Ground cover height (m) | zone: A1=Coastal Land/A2=Inland/B=Sea | zone: 1=Coastal Land/2=Inland/3=Sea | g(m)2
0 | 40 | 0 | A1 | 1 | 40
1 | 24 | 0 | A1 | 1 | 24
2 | 35 | 0 | A1 | 1 | 35
3 | 38 | 0 | A1 | 1 | 38
4 | 41 | 0 | A1 | 1 | 41
5 | 39 | 0 | A1 | 1 | 39
6 | 41 | 0 | A1 | 1 | 41
7 | 41 | 0 | A1 | 1 | 41
8 | 44 | 0 | A1 | 1 | 44
9 | 35 | 0 | A1 | 1 | 35
10 | 39 | 0 | A1 | 1 | 39
11 | 24 | 0 | A1 | 1 | 24
12 | 26 | 0 | A1 | 1 | 26
13 | 32 | 0 | A1 | 1 | 32
14 | 36 | 0 | A1 | 1 | 36
15 | 43 | 0 | A1 | 1 | 43
16 | 49 | 0 | A1 | 1 | 49
17 | 48 | 0 | A1 | 1 | 48
18 | 48 | 0 | A1 | 1 | 48
19 | 45 | 0 | A1 | 1 | 45
20 | 41 | 0 | A1 | 1 | 41
21 | 35 | 0 | A1 | 1 | 35
22 | 36 | 0 | A1 | 1 | 36
23 | 36 | 0 | A1 | 1 | 36
24 | 42 | 0 | A1 | 1 | 42
25 | 43 | 0 | A1 | 1 | 43
26 | 52 | 0 | A1 | 1 | 52
27 | 55 | 0 | A1 | 1 | 55
28 | 73 | 0 | A1 | 1 | 73
29 | 67 | 0 | A1 | 1 | 67
30 | 68 | 0 | A1 | 1 | 68
31 | 53 | 0 | A1 | 1 | 53
32 | 50 | 0 | A1 | 1 | 50
33 | 14 | 0 | A1 | 1 | 14
34 | 1 | 0 | A1 | 1 | 1
35 | 0 | 0 | B | 3 | 0
36 | 0 | 0 | B | 3 | 0
37 | 0 | 0 | B | 3 | 0
38 | 0 | 0 | B | 3 | 0
39 | 0 | 0 | B | 3 | 0
40 | 0 | 0 | B | 3 | 0
41 | 0 | 0 | B | 3 | 0
42 | 0 | 0 | B | 3 | 0
43 | 0 | 0 | B | 3 | 0
44 | 0 | 0 | B | 3 | 0
45 | 0 | 0 | B | 3 | 0
46 | 0 | 0 | B | 3 | 0
47 | 0 | 0 | B | 3 | 0
48 | 0 | 0 | B | 3 | 0
49 | 0 | 0 | B | 3 | 0
50 | 0 | 0 | B | 3 | 0
51 | 0 | 0 | B | 3 | 0
52 | 0 | 0 | B | 3 | 0
53 | 0 | 0 | B | 3 | 0
54 | 0 | 0 | B | 3 | 0
55 | 0 | 0 | B | 3 | 0
56 | 0 | 0 | B | 3 | 0
57 | 0 | 0 | B | 3 | 0
58 | 0 | 0 | B | 3 | 0
59 | 0 | 0 | B | 3 | 0
60 | 0 | 0 | B | 3 | 0
61 | 0 | 0 | B | 3 | 0
62 | 0 | 0 | B | 3 | 0
63 | 0 | 0 | B | 3 | 0
64 | 0 | 0 | B | 3 | 0
65 | 0 | 0 | B | 3 | 0
66 | 0 | 0 | B | 3 | 0
67 | 0 | 0 | B | 3 | 0
68 | 0 | 0 | B | 3 | 0
69 | 0 | 0 | B | 3 | 0
70 | 0 | 0 | B | 3 | 0
71 | 0 | 0 | B | 3 | 0
72 | 0 | 0 | B | 3 | 0
73 | 0 | 0 | B | 3 | 0
74 | 0 | 0 | B | 3 | 0
75 | 0 | 0 | B | 3 | 0
76 | 0 | 0 | B | 3 | 0
77 | 0 | 0 | B | 3 | 0
78 | 45 | 0 | A1 | 1 | 45
79 | 54 | 0 | A1 | 1 | 54
80 | 63 | 0 | A1 | 1 | 63
81 | 79 | 0 | A1 | 1 | 79
82 | 85 | 0 | A1 | 1 | 85
83 | 39 | 0 | A1 | 1 | 39
84 | 21 | 0 | A1 | 1 | 21
85 | 15 | 0 | A1 | 1 | 15
86 | 37 | 0 | A1 | 1 | 37
87 | 42 | 0 | A1 | 1 | 42
88 | 63 | 0 | A1 | 1 | 63
89 | 51 | 0 | A1 | 1 | 51
90 | 35 | 0 | A1 | 1 | 35
91 | 68 | 0 | A1 | 1 | 68
92 | 68 | 0 | A1 | 1 | 68
93 | 53 | 0 | A1 | 1 | 53
94 | 63 | 0 | A1 | 1 | 63
95 | 75 | 0 | A1 | 1 | 75
96 | 92 | 0 | A1 | 1 | 92
97 | 174 | 0 | A2 | 2 | 174
98 | 184 | 0 | A2 | 2 | 184
99 | 145 | 0 | A2 | 2 | 145
100 | 158 | 0 | A2 | 2 | 158
101 | 122 | 0 | A2 | 2 | 122
102 | 129 | 0 | A2 | 2 | 129
103 | 97 | 0 | A1 | 1 | 97
104 | 100 | 0 | A2 | 2 | 100
105 | 91 | 0 | A1 | 1 | 91
106 | 144 | 0 | A2 | 2 | 144
107 | 119 | 0 | A2 | 2 | 119
108 | 154 | 0 | A2 | 2 | 154
109 | 183 | 0 | A2 | 2 | 183
0
0
0
0
0
0
0
0
0
0
0
0
0
0
0
0
0
0
0
0
0
0
0
0
0
0
0
0
0
0
0
0
0
0
0
0
0
0
0
0
0
0
0
0
0
0
0
0
0
0
0
0
0
0
0
0
0
0
0
0
0
0
0
0
0
0
0
0
0
0
0
0
0
0
0
0
0
0
0
0
0
0
0
0
0
0
0
0
0
0
0
0
0
0
0
0
0
0
0
0
0
0
0
0
0
0
0
0
0
0
0
0
0
0
0
0
0
0
0
0
0
0
0
0
0
0
0
0
0
0
0
0
0
0
0
0
0
0
0
0
0
0
0
0
0
0
0
0
0
0
0
0
0
0
0
0
0
0
0
0
0
0
0
0
0
0
0
0
0
0
0
0
0
0
0
0
0
0
0
0
0
0
0
0
0
0
0
0
0
0
0
0
0
0
0
0
0
0
0
0
0
0
0
0
0
0
0
0
0
0
0
0
0
0
0
0
0
0
0
0
0
0
0
0
0
0
0
0
0
0
0
0
0
0
0
0
0
0
0
0
0
0
0
0
0
0
0
0
0
0
0
0
0
0
0
0
0
0
0
0
0
0
0
0
0
0
0
0
0
0
0
0
0
0
0
0
0
0
0
0
0
0
0
0
0
0
0
0
0
0
0
0
0
0
0
0
0
0
0
0
0
0
0
0
0
0
0
0
0
0
0
0
0
0
0
0
0
0
0
0
0
0
0
0
0
0
0
0
0
0
0
0
0
0
0
0
0
0
0
0
0
0
0
0
0
0
0
0
0
0
0
0
0
0
0
0
0
0
0
0
0
0
0
0
0
0
0
0
0
0
0
0
0
0
0
0
0
0
0
0
0
0
0
0
0
0
0
0
0
0
0
0
0
0
0
0
0
0
0
0
0
0
0
0
0
0
0
0
0
0
0
0
0
0
0
0
0
0
0
0
0
0
0
0
0
0
0
0
0
0
0
0
0
0
0
0
0
0
0
0
0
0
0
0
0
0
0
0
0
0
0
0
0
0
0
0
0
0
0
0
0
0
0
0
0
0
0
0
0
0
0
0
0
0
0
0
0
0
0
0
0
0
0
0
0
0
0
0
0
0
0
0
0
0
0
0
0
0
0
0
0
0
0
0
0
0
0
0
0
0
0
0
0
0
0
0
0
0
0
0
0
0
0
0
0
0
0
0
0
0
0
0
0
0
0
0
0
0
0
0
0
0
0
0
0
0
0
0
0
0
0
0
0
0
0
0
0
0
0
0
0
0
0
0
0
0
0
0
0
0
0
0
0
0
0
0
0
0
0
0
0
0
0
0
0
0
0
0
0
0
0
0
0
0
0
0
0
0
0
0
0
0
0
0
0
0
0
0
0
0
0
0
0
0
0
0
0
0
0
0
0
0
0
0
0
0
0
0
0
0
0
0
0
0
0
0
0
0
0
0
0
0
0
0
0
0
0
0
0
0
0
0
0
0
0
0
0
0
0
0
0
0
0
0
0
0
0
0
0
0
0
0
0
0
0
0
0
0
0
0
0
0
0
0
0
0
0
0
0
0
0
0
0
0
0
0
0
0
0
0
0
0
0
0
0
0
0
0
0
0
0
0
0
0
0
0
0
0
0
0
0
0
0
0
0
0
0
0
0
0
0
0
0
0
0
0
0
0
0
0
0
0
0
0
0
0
0
0
0
0
0
0
0
0
0
0
0
0
0
0
0
0
0
0
0
0
0
0
0
0
0
0
0
0
0
0
0
0
0
0
0
0
0
0
0
0
0
0
0
0
0
0
0
0
0
0
0
0
0
0
0
0
0
0
0
0
0
0
0
0
0
0
0
0
0
0
0
0
0
0
0
0
0
0
0
0
0
0
0
0
0
0
0
0
0
0
0
0
0
0
0
0
0
0
0
0
0
0
0
0
0
0
0
0
0
0
0
0
0
0
0
0
0
0
0
0
0
0
0
0
0
0
0
0
0
0
0
0
0
0
0
0
0
0
0
0
0
0
0
0
0
0
0
0
0
0
0
0
0
0
0
0
0
0
0
0
0
0
0
0
0
0
0
0
0
0
0
0
0
0
0
0
0
0
0
0
0
0
0
0
0
0
0
0
0
0
0
0
0
0
0
0
0
0
0
0
0
0
0
0
0
0
0
0
0
0
0
0
0
0
0
0
0
0
0
0
0
0
0
0
0
0
0
0
0
0
0
0
0
0
0
0
0
0
0
0
0
0
0
0
0
0
0
0
0
0
0
0
0
0
0
0
0
0
0
0
0
0
0
0
0
0
0
0
0
0
0
0
0
0
0
0
0
0
0
0
0
0
0
0
0
0
0
0
0
0
0
0
0
0
0
0
0
0
0
0
0
0
0
0
0
0
0
0
0
0
0
0
0
0
0
0
0
0
0
0
0
0
0
0
0
0
0
0
0
0
0
0
0
0
0
0
0
0
0
0
0
0
0
0
0
0
0
0
0
0
0
0
0
0
0
0
0
0
0
0
0
0
0
0
0
0
0
0
0
0
0
0
0
0
0
0
0
0
0
0
0
0
0
0
0
0
0
0
0
0
0
0
0
0
0
0
0
0
0
0
0
0
0
0
0
0
0
0
0
0
0
0
0
0
0
0
0
0
0
0
0
0
0
0
0
0
0
0
0
0
0
0
0
0
0
0
0
0
0
0
0
0
0
0
0
0
0
0
0
0
0
0
0
0
0
0
0
0
0
0
0
0
0
0
0
0
0
0
0
0
0
0
0
0
0
0
0
0
0
0
0
0
0
0
0
0
0
0
0
0
0
0
0
0
0
0
0
0
0
0
0
0
0
0
0
0
0
0
0
0
0
0
0
0
0
0
0
0
0
0
0
0
0
0
0
0
0
0
0
0
0
0
0
0
0
0
0
0
0
0
0
0
0
0
0
0
0
0
0
0
0
0
0
0
0
0
0
0
0
0
0
0
0
0
0
0
0
0
0
0
0
0
0
0
0
0
0
0
0
0
0
0
0
0
0
0
0
0
0
0
0
0
0
0
0
0
0
0
0
0
0
0
0
0
0
0
0
0
0
0
0
0
0
0
0
0
0
0
0
0
0
0
0
0
0
0
0
0
0
0
0
0
0
0
0
0
0
0
0
0
0
0
0
0
0
0
0
0
0
0
0
0
0
0
0
0
0
0
0
0
0
0
0
0
0
0
0
0
0
0
0
0
0
0
0
0
0
0
0
0
0
0
0
0
0
0
0
0
0
0
0
0
0
0
0
0
0
0
0
0
0
0
0
0
0
0
0
0
0
0
0
0
0
0
0
0
0
0
0
0
0
0
0
0
0
0
0
0
0
0
0
0
0
0
0
0
0
0
0
0
0
0
0
0
0
0
0
0
0
0
0
0
0
0
0
0
0
0
0
0
0
0
0
0
0
0
0
0
0
0
0
0
0
0
0
0
0
0
0
0
0
0
0
0
0
0
0
0
0
0
0
0
0
0
0
0
0
0
0
0
0
0
0
0
0
0
0
0
0
0
0
0
0
0
0
0
0
0
0
0
0
0
0
0
0
0
0
0
0
0
0
0
0
0
0
0
0
0
0
0
0
0
0
0
0
0
0
0
0
0
0
0
0
0
0
0
0
0
0
0
0
0
0
0
0
0
0
0
0
0
0
0
0
0
0
0
0
0
0
0
0
0
0
0
0
0
0
0
0
0
0
0
0
0
0
0
0
0
0
0
0
0
0
0
0
0
0
0
0
0
0
0
0
0
0
0
0
0
0
0
0
0
0
0
0
0
0
0
0
0
0
0
0
0
0
0
0
0
0
0
0
0
0
0
0
0
0
0
0
0
0
0
0
0
0
0
0
0
0
0
0
0
0
0
0
0
0
0
0
0
0
0
0
0
0
0
0
0
0
0
0
0
0
0
0
0
0
0
0
0
0
0
0
0
0
0
0
0
0
0
0
0
0
0
0
0
0
0
0
0
0
0
0
0
0
0
0
0
0
0
0
0
0
0
0
0
0
0
0
0
0
0
0
0
0
0
0
0
0
0
0
0
0
0
0
0
0
0
0
0
0
0
0
0
0
0
0
0
0
0
0
0
0
0
0
0
0
0
0
0
0
0
0
0
0
0
0
0
0
0
0
0
0
0
0
0
0
0
0
0
0
0
0
0
0
0
0
0
0
0
0
0
0
0
0
0
0
0
0
0
0
0
0
0
0
0
0
0
0
0
0
0
0
0
0
0
0
0
0
0
0
0
0
0
0
0
0
0
0
0
0
0
0
0
0
0
0
0
0
0
0
0
0
0
0
0
0
0
0
0
0
0
0
0
0
0
0
0
0
0
0
0
0
0
0
0
0
0
0
0
0
0
0
0
0
0
0
0
0
0
0
0
0
0
0
0
0
0
0
0
0
0
0
0
0
0
0
0
0
0
0
0
0
0
0
0
0
0
0
0
0
0
0
0
0
0
0
0
0
0
0
0
0
0
0
0
0
0
0
0
0
0
0
0
0
0
0
0
0
0
0
0
0
0
0
0
0
0
0
0
0
0
0
0
0
0
0
0
0
0
0
0
0
0
0
0
0
0
0
0
0
0
0
0
0
0
0
0
0
0
0
0
0
0
0
0
0
0
0
0
0
0
0
0
0
0
0
0
0
0
0
0
0
0
0
0
0
0
0
0
0
0
0
0
0
0
0
0
0
0
0
0
0
0
0
0
0
0
0
0
0
0
0
0
0
0
0
0
0
0
0
0
0
0
0
0
0
0
0
0
0
0
0
0
0
0
0
0
0
0
0
0
0
0
0
0
0
0
0
0
0
0
0
0
0
0
0
0
0
0
0
0
0
0
0
0
0
0
0
0
0
0
0
0
0
0
0
0
0
0
0
0
0
0
0
0
0
0
0
0
0
0
0
0
0
0
0
0
0
0
0
0
0
0
0
0
0
0
0
0
0
0
0
0
0
0
0
0
0
0
0
0
0
0
0
0
0
0
0
0
0
0
0
0
0
0
0
0
0
0
0
0
0
0
0
0
0
0
0
0
0
0
0
0
0
0
0
0
0
0
0
0
0
0
0
0
0
0
0
0
0
0
0
0
0
0
0
0
0
0
0
0
0
0
0
0
0
0
0
0
0
0
0
0
0
0
0
0
0
0
0
0
0
0
0
0
0
0
0
0
0
0
0
0
0
0
0
0
0
0
0
0
0
0
0
0
0
0
0
0
0
0
0
0
0
0
0
0
0
0
0
0
0
0
0
0
0
0
0
0
0
0
0
0
0
0
0
0
0
0
0
0
0
0
0
0
0
0
0
0
0
0
0
0
0
0
0
0
0
0
0
0
0
0
0
0
0
0
0
0
0
0
0
0
0
0
0
0
0
0
0
0
0
0
0
0
0
0
0
0
0
0
0
0
0
0
0
0
0
0
0
0
0
0
0
0
0
0
0
0
0
0
0
0
0
0
0
0
0
0
0
0
0
0
0
0
0
0
0
0
0
0
0
0
0
0
0
0
0
0
0
0
0
0
0
0
0
0
0
0
0
0
0
0
0
0
0
0
0
0
0
0
0
0
0
0
0
0
0
0
0
0
0
0
0
0
0
0
0
0
0
0
0
0
0
0
0
0
0
0
0
0
0
0
0
0
0
0
0
0
0
0
0
0
0
0
0
0
0
0
0
0
0
0
0
0
0
0
0
0
0
0
0
0
0
0
0
0
0
0
0
0
0
0
0
0
0
0
0
0
0
0
0
0
0
0
0
0
0
0
0
0
0
0
0
0
0
0
0
0
0
0
0
0
0
0
0
0
0
0
0
0
0
0
0
0
0
0
0
0
0
0
0
0
0
0
0
0
0
0
0
0
0
0
0
0
0
0
0
0
0
0
0
0
0
0
0
0
0
0
0
0
0
0
0
0
0
0
0
0
0
0
0
0
0
0
0
0
0
0
0
0
0
0
0
0
0
0
0
0
0
0
0
0
0
0
0
0
0
0
0
0
0
0
0
0
0
0
0
0
0
0
0
0
0
0
0
0
0
0
0
0
0
0
0
0
0
0
0
0
0
0
0
0
0
0
0
0
0
0
0
0
0
0
0
0
0
0
0
0
0
0
0
0
0
0
0
0
0
0
0
0
0
0
0
0
0
0
0
0
0
0
0
0
0
0
0
0
0
0
0
0
0
0
0
0
0
0
0
0
0
0
0
0
0
0
0
0
0
0
0
0
0
0
0
0
0
0
0
0
0
0
0
0
0
0
0
0
0
0
0
0
0
0
0
0
0
0
0
0
0
0
0
0
0
0
0
0
0
0
0
0
0
0
0
0
0
0
0
0
0
0
0
0
0
0
0
0
0
0
0
0
0
0
0
0
0
0
0
0
0
0
0
0
0
0
0
0
0
0
0
0
0
0
0
0
0
0
0
0
0
0
0
0
0
0
0
0
0
0
0
0
0
0
0
0
0
0
0
0
0
0
0
0
0
0
0
0
0
0
0
0
0
0
0
0
0
0
0
0
0
0
0
0
0
0
0
0
0
0
0
0
0
0
0
0
0
0
0
0
0
0
0
0
0
0
0
0
0
0
0
0
0
0
0
0
0
0
0
0
0
0
0
0
0
0
0
0
0
0
0
0
0
0
0
0
0
0
0
0
0
0
0
0
0
0
0
0
0
0
0
0
0
0
0
0
0
0
0
0
0
0
0
0
0
0
0
0
0
0
0
0
0
0
0
0
0
0
0
0
0
0
0
0
0
0
0
0
0
0
0
0
0
0
0
0
0
0
0
0
0
0
0
0
0
0
0
0
0
0
0
0
0
0
0
0
0
0
0
0
0
0
0
0
0
0
0
0
0
0
0
0
0
0
0
0
0
0
0
0
0
0
0
0
0
0
0
0
0
0
0
0
0
0
0
0
0
0
0
0
0
0
0
0
0
0
0
0
0
0
0
0
0
0
0
0
0
0
0
0
0
0
0
0
0
0
0
0
0
0
0
0
0
0
0
0
0
0
0
0
0
0
0
0
0
0
0
0
0
0
0
0
0
0
0
0
0
0
0
0
0
0
0
0
0
0
0
0
0
0
0
0
0
0
0
0
0
0
0
0
0
0
0
0
0
0
0
0
0
0
0
0
0
0
0
0
0
0
0
0
0
0
0
0
0
0
0
0
0
0
0
0
0
0
0
0
0
0
0
0
0
0
0
0
0
0
0
0
0
0
0
0
0
0
0
0
0
0
0
0
0
0
0
0
0
0
0
0
0
0
0
0
0
0
0
0
0
0
0
0
0
0
0
0
0
0
0
0
0
0
0
0
0
0
0
0
0
0
0
0
0
0
0
0
0
0
0
0
0
0
0
0
0
0
0
0
0
0
0
0
0
0
0
0
0
0
0
0
0
0
0
0
0
0
0
0
0
0
0
0
0
0
0
0
0
0
0
0
0
0
0
0
0
0
0
0
0
0
0
0
0
0
0
0
0
0
0
0
0
0
0
0
0
0
0
0
0
0
0
0
0
0
0
0
0
0
0
0
0
0
0
0
0
0
0
0
0
0
0
0
0
0
0
0
0
0
0
0
0
0
0
0
0
0
0
0
0
0
0
0
0
0
0
0
0
0
0
0
0
0
0
0
0
0
0
0
0
0
0
0
0
0
0
0
0
0
0
0
0
0
0
0
0
0
0
0
0
0
0
0
0
0
0
0
0
0
0
0
0
0
0
0
0
0
0
0
0
0
0
0
0
0
0
0
0
0
0
0
0
0
0
0
0
0
0
0
0
0
0
0
0
0
0
0
0
0
0
0
0
0
0
0
0
0
0
0
0
0
0
0
0
0
0
0
0
0
0
0
0
0
0
0
0
0
0
0
0
0
0
0
0
0
0
0
0
0
0
0
0
0
0
0
0
0
0
0
0
0
0
0
0
0
0
0
0
0
0
0
0
0
0
0
0
0
0
0
0
0
0
0
0
0
0
0
0
0
0
0
0
0
0
0
0
0
0
0
0
0
0
0
0
0
0
0
0
0
0
0
0
0
0
0
0
0
0
0
0
0
0
0
0
0
0
0
0
0
0
0
0
0
0
0
0
0
0
0
0
0
0
0
0
0
0
0
0
0
0
0
0
0
0
0
0
0
0
0
0
0
0
0
0
0
0
0
0
0
0
0
0
0
0
0
0
0
0
0
0
0
0
0
0
0
0
0
0
0
0
0
0
0
0
0
0
0
0
0
0
0
0
0
0
0
0
0
0
0
0
0
0
0
0
0
0
0
0
0
0
0
0
0
0
0
0
0
0
0
0
0
0
0
0
0
0
0
0
0
0
0
0
0
0
0
0
0
0
0
0
0
0
0
0
0
0
0
0
0
0
0
0
0
0
0
0
0
0
0
0
0
0
0
0
0
0
0
0
0
0
0
0
0
0
0
0
0
0
0
0
0
0
0
0
0
0
0
0
0
0
0
0
0
0
0
0
0
0
0
0
0
0
0
0
0
0
0
0
0