## Path profile
d | h | zone
0 | 0 | A2
0.01 | 0 | A2
0.02 | 0 | A2
0.03 | 0 | A2
0.04 | 0 | A2
0.05 | 0 | A2
0.06 | 0 | A2
0.07 | 0 | A2
0.08 | 0 | A2
0.09 | 0 | A2
0.1 | 0 | A2
0.11 | 0 | A2
0.12 | 0 | A2
0.13 | 0 | A2
0.14 | 0 | A2
0.15 | 0 | A2
0.16 | 0 | A2
0.17 | 0 | A2
0.18 | 0 | A2
0.19 | 0 | A2
0.2 | 0 | A2
0.21 | 0 | A2
0.22 | 0 | A2
0.23 | 0 | A2
0.24 | 0 | A2
0.25 | 0 | A2
0.26 | 0 | A2
0.27 | 0 | A2
0.28 | 0 | A2
0.29 | 0 | A2
0.3 | 0 | A2
0.31 | 0 | A2
0.32 | 0 | A2
0.33 | 0 | A2
0.34 | 0 | A2
0.35 | 0 | A2
0.36 | 0 | A2
0.37 | 0 | A2
0.38 | 0 | A2
0.39 | 0 | A2
0.4 | 0 | A2
0.41 | 0 | A2
0.42 | 0 | A2
0.43 | 0 | A2
0.44 | 0 | A2
0.45 | 0 | A2
0.46 | 0 | A2
0.47 | 0 | A2
0.48 | 0 | A2
0.49 | 0 | A2
0.5 | 0 | A2
0.51 | 0 | A2
0.52 | 0 | A2
0.53 | 0 | A2
0.54 | 0 | A2
0.55 | 0 | A2
0.56 | 0 | A2
0.57 | 0 | A2
0.58 | 0 | A2
0.59 | 0 | A2
0.6 | 0 | A2
0.61 | 0 | A2
0.62 | 0 | A2
0.63 | 0 | A2
0.64 | 0 | A2
0.65 | 0 | A2
0.66 | 0 | A2
0.67 | 0 | A2
0.68 | 0 | A2
0.69 | 0 | A2
0.7 | 0 | A2
0.71 | 0 | A2
0.72 | 0 | A2
0.73 | 0 | A2
0.74 | 0 | A2
0.75 | 0 | A2
0.76 | 0 | A2
0.77 | 0 | A2
0.78 | 0 | A2
0.79 | 0 | A2
0.8 | 0 | A2
0.81 | 0 | A2
0.82 | 0 | A2
0.83 | 0 | A2
0.84 | 0 | A2
0.85 | 0 | A2
0.86 | 0 | A2
0.87 | 0 | A2
0.88 | 0 | A2
0.89 | 0 | A2
0.9 | 0 | A2
0.91 | 0 | A2
0.92 | 0 | A2
0.93 | 0 | A2
0.94 | 0 | A2
0.95 | 0 | A2
0.96 | 0 | A2
0.97 | 0 | A2
0.98 | 0 | A2
0.99 | 0 | A2
1 | 0 | A2
1.01 | 0 | A2
1.02 | 0 | A2
1.03 | 0 | A2
1.04 | 0 | A2
1.05 | 0 | A2
1.06 | 0 | A2
1.07 | 0 | A2
1.08 | 0 | A2
1.09 | 0 | A2
1.1 | 0 | A2
1.11 | 0 | A2
1.12 | 0 | A2
1.13 | 0 | A2
1.14 | 0 | A2
1.15 | 0 | A2
1.16 | 0 | A2
1.17 | 0 | A2
1.18 | 0 | A2
1.19 | 0 | A2
1.2 | 0 | A2
1.21 | 0 | A2
1.22 | 0 | A2
1.23 | 0 | A2
1.24 | 0 | A2
1.25 | 0 | A2
1.26 | 0 | A2
1.27 | 0 | A2
1.28 | 0 | A2
1.29 | 0 | A2
1.3 | 0 | A2
1.31 | 0 | A2
1.32 | 0 | A2
1.33 | 0 | A2
1.34 | 0 | A2
1.35 | 0 | A2
1.36 | 0 | A2
1.37 | 0 | A2
1.38 | 0 | A2
1.39 | 0 | A2
1.4 | 0 | A2
1.41 | 0 | A2
1.42 | 0 | A2
1.43 | 0 | A2
1.44 | 0 | A2
1.45 | 0 | A2
1.46 | 0 | A2
1.47 | 0 | A2
1.48 | 0 | A2
1.49 | 0 | A2
1.5 | 0 | A2
1.51 | 0 | A2
1.52 | 0 | A2
1.53 | 0 | A2
1.54 | 0 | A2
1.55 | 0 | A2
1.56 | 0 | A2
1.57 | 0 | A2
1.58 | 0 | A2
1.59 | 0 | A2
1.6 | 0 | A2
1.61 | 0 | A2
1.62 | 0 | A2
1.63 | 0 | A2
1.64 | 0 | A2
1.65 | 0 | A2
1.66 | 0 | A2
1.67 | 0 | A2
1.68 | 0 | A2
1.69 | 0 | A2
1.7 | 0 | A2
1.71 | 0 | A2
1.72 | 0 | A2
1.73 | 0 | A2
1.74 | 0 | A2
1.75 | 0 | A2
1.76 | 0 | A2
1.77 | 0 | A2
1.78 | 0 | A2
1.79 | 0 | A2
1.8 | 0 | A2
1.81 | 0 | A2
1.82 | 0 | A2
1.83 | 0 | A2
1.84 | 0 | A2
1.85 | 0 | A2
1.86 | 0 | A2
1.87 | 0 | A2
1.88 | 0 | A2
1.89 | 0 | A2
1.9 | 0 | A2
1.91 | 0 | A2
1.92 | 0 | A2
1.93 | 0 | A2
1.94 | 0 | A2
1.95 | 0 | A2
1.96 | 0 | A2
1.97 | 0 | A2
1.98 | 0 | A2
1.99 | 0 | A2
2 | 0 | A2
2.01 | 0 | A2
2.02 | 0 | A2
2.03 | 0 | A2
2.04 | 0 | A2
2.05 | 0 | A2
2.06 | 0 | A2
2.07 | 0 | A2
2.08 | 0 | A2
2.09 | 0 | A2
2.1 | 0 | A2
2.11 | 0 | A2
2.12 | 0 | A2
2.13 | 0 | A2
2.14 | 0 | A2
2.15 | 0 | A2
2.16 | 0 | A2
2.17 | 0 | A2
2.18 | 0 | A2
2.19 | 0 | A2
2.2 | 0 | A2
2.21 | 0 | A2
2.22 | 0 | A2
2.23 | 0 | A2
2.24 | 0 | A2
2.25 | 0 | A2
2.26 | 0 | A2
2.27 | 0 | A2
2.28 | 0 | A2
2.29 | 0 | A2
2.3 | 0 | A2
2.31 | 0 | A2
2.32 | 0 | A2
2.33 | 0 | A2
2.34 | 0 | A2
2.35 | 0 | A2
2.36 | 0 | A2
2.37 | 0 | A2
2.38 | 0 | A2
2.39 | 0 | A2
2.4 | 0 | A2
2.41 | 0 | A2
2.42 | 0 | A2
2.43 | 0 | A2
2.44 | 0 | A2
2.45 | 0 | A2
2.46 | 0 | A2
2.47 | 0 | A2
2.48 | 0 | A2
2.49 | 0 | A2
2.5 | 0 | A2
2.51 | 0 | A2
2.52 | 0 | A2
2.53 | 0 | A2
2.54 | 0 | A2
2.55 | 0 | A2
2.56 | 0 | A2
2.57 | 0 | A2
2.58 | 0 | A2
2.59 | 0 | A2
2.6 | 0 | A2
2.61 | 0 | A2
2.62 | 0 | A2
2.63 | 0 | A2
2.64 | 0 | A2
2.65 | 0 | A2
2.66 | 0 | A2
2.67 | 0 | A2
2.68 | 0 | A2
2.69 | 0 | A2
2.7 | 0 | A2
2.71 | 0 | A2
2.72 | 0 | A2
2.73 | 0 | A2
2.74 | 0 | A2
2.75 | 0 | A2
2.76 | 0 | A2
2.77 | 0 | A2
2.78 | 0 | A2
2.79 | 0 | A2
2.8 | 0 | A2
2.81 | 0 | A2
2.82 | 0 | A2
2.83 | 0 | A2
2.84 | 0 | A2
2.85 | 0 | A2
2.86 | 0 | A2
2.87 | 0 | A2
2.88 | 0 | A2
2.89 | 0 | A2
2.9 | 0 | A2
2.91 | 0 | A2
2.92 | 0 | A2
2.93 | 0 | A2
2.94 | 0 | A2
2.95 | 0 | A2
2.96 | 0 | A2
2.97 | 0 | A2
2.98 | 0 | A2
2.99 | 0 | A2
3 | 0 | A2
3.01 | 0 | A2
3.02 | 0 | A2
3.03 | 0 | A2
3.04 | 0 | A2
3.05 | 0 | A2
3.06 | 0 | A2
3.07 | 0 | A2
3.08 | 0 | A2
3.09 | 0 | A2
3.1 | 0 | A2
3.11 | 0 | A2
3.12 | 0 | A2
3.13 | 0 | A2
3.14 | 0 | A2
3.15 | 0 | A2
3.16 | 0 | A2
3.17 | 0 | A2
3.18 | 0 | A2
3.19 | 0 | A2
3.2 | 0 | A2
3.21 | 0 | A2
3.22 | 0 | A2
3.23 | 0 | A2
3.24 | 0 | A2
3.25 | 0 | A2
3.26 | 0 | A2
3.27 | 0 | A2
3.28 | 0 | A2
3.29 | 0 | A2
3.3 | 0 | A2
3.31 | 0 | A2
3.32 | 0 | A2
3.33 | 0 | A2
3.34 | 0 | A2
3.35 | 0 | A2
3.36 | 0 | A2
3.37 | 0 | A2
3.38 | 0 | A2
3.39 | 0 | A2
3.4 | 0 | A2
3.41 | 0 | A2
3.42 | 0 | A2
3.43 | 0 | A2
3.44 | 0 | A2
3.45 | 0 | A2
3.46 | 0 | A2
3.47 | 0 | A2
3.48 | 0 | A2
3.49 | 0 | A2
3.5 | 0 | A2
3.51 | 0 | A2
3.52 | 0 | A2
3.53 | 0 | A2
3.54 | 0 | A2
3.55 | 0 | A2
3.56 | 0 | A2
3.57 | 0 | A2
3.58 | 0 | A2
3.59 | 0 | A2
3.6 | 0 | A2
3.61 | 0 | A2
3.62 | 0 | A2
3.63 | 0 | A2
3.64 | 0 | A2
3.65 | 0 | A2
3.66 | 0 | A2
3.67 | 0 | A2
3.68 | 0 | A2
3.69 | 0 | A2
3.7 | 0 | A2
3.71 | 0 | A2
3.72 | 0 | A2
3.73 | 0 | A2
3.74 | 0 | A2
3.75 | 0 | A2
3.76 | 0 | A2
3.77 | 0 | A2
3.78 | 0 | A2
3.79 | 0 | A2
3.8 | 0 | A2
3.81 | 0 | A2
3.82 | 0 | A2
3.83 | 0 | A2
3.84 | 0 | A2
3.85 | 0 | A2
3.86 | 0 | A2
3.87 | 0 | A2
3.88 | 0 | A2
3.89 | 0 | A2
3.9 | 0 | A2
3.91 | 0 | A2
3.92 | 0 | A2
3.93 | 0 | A2
3.94 | 0 | A2
3.95 | 0 | A2
3.96 | 0 | A2
3.97 | 0 | A2
3.98 | 0 | A2
3.99 | 0 | A2
4 | 0 | A2
4.01 | 0 | A2
4.02 | 0 | A2
4.03 | 0 | A2
4.04 | 0 | A2
4.05 | 0 | A2
4.06 | 0 | A2
4.07 | 0 | A2
4.08 | 0 | A2
4.09 | 0 | A2
4.1 | 0 | A2
4.11 | 0 | A2
4.12 | 0 | A2
4.13 | 0 | A2
4.14 | 0 | A2
4.15 | 0 | A2
4.16 | 0 | A2
4.17 | 0 | A2
4.18 | 0 | A2
4.19 | 0 | A2
4.2 | 0 | A2
4.21 | 0 | A2
4.22 | 0 | A2
4.23 | 0 | A2
4.24 | 0 | A2
4.25 | 0 | A2
4.26 | 0 | A2
4.27 | 0 | A2
4.28 | 0 | A2
4.29 | 0 | A2
4.3 | 0 | A2
4.31 | 0 | A2
4.32 | 0 | A2
4.33 | 0 | A2
4.34 | 0 | A2
4.35 | 0 | A2
4.36 | 0 | A2
4.37 | 0 | A2
4.38 | 0 | A2
4.39 | 0 | A2
4.4 | 0 | A2
4.41 | 0 | A2
4.42 | 0 | A2
4.43 | 0 | A2
4.44 | 0 | A2
4.45 | 0 | A2
4.46 | 0 | A2
4.47 | 0 | A2
4.48 | 0 | A2
4.49 | 0 | A2
4.5 | 0 | A2
4.51 | 0 | A2
4.52 | 0 | A2
4.53 | 0 | A2
4.54 | 0 | A2
4.55 | 0 | A2
4.56 | 0 | A2
4.57 | 0 | A2
4.58 | 0 | A2
4.59 | 0 | A2
4.6 | 0 | A2
4.61 | 0 | A2
4.62 | 0 | A2
4.63 | 0 | A2
4.64 | 0 | A2
4.65 | 0 | A2
4.66 | 0 | A2
4.67 | 0 | A2
4.68 | 0 | A2
4.69 | 0 | A2
4.7 | 0 | A2
4.71 | 0 | A2
4.72 | 0 | A2
4.73 | 0 | A2
4.74 | 0 | A2
4.75 | 0 | A2
4.76 | 0 | A2
4.77 | 0 | A2
4.78 | 0 | A2
4.79 | 0 | A2
4.8 | 0 | A2
4.81 | 0 | A2
4.82 | 0 | A2
4.83 | 0 | A2
4.84 | 0 | A2
4.85 | 0 | A2
4.86 | 0 | A2
4.87 | 0 | A2
4.88 | 0 | A2
4.89 | 0 | A2
4.9 | 0 | A2
4.91 | 0 | A2
4.92 | 0 | A2
4.93 | 0 | A2
4.94 | 0 | A2
4.95 | 0 | A2
4.96 | 0 | A2
4.97 | 0 | A2
4.98 | 0 | A2
4.99 | 0 | A2
5 | 0 | A2

## Input parameters
Parameter | Value
filename | test_profile_flat_land_5km_Dense_Urban
f | 2
p | 49
phi_t | 51.2
phi_r | 50.73
htg | 10
hrg | 10
Gt | 20
Gr | 5
DN | 53
N0 | 328
dct | 500
dcr | 500
press | 1013
temp | 15
ha_t | 25
dk_t | 0.02
ha_r | 25
dk_r | 0.02
polarization | v

## Path profile parameters
Parameter | Value
ae | 9617.7596
dtot | 4.96
hts | 25
hrs | 25
theta_t | -0.25786
theta_r | -0.25786
theta | 1.143e-08
hm | 0
hte | 25
hre | 25
hstd | 0
hsrd | 0
dlt | 2.48
dlr | 2.48
path | Line of Sight
dtm | 5
dlm | 5
b0 | 7.0054
omega | 0

## Transmission losses
f | p | Lb_ref | Lbfsg_ref | Lb0p_ref | Lb0b_ref | Ldsph_ref | Ld50_ref | Ldp_ref | Lbs_ref | Lba_ref
2 | 49 | 149.4472 | 112.4645 | 112.4556 | 111.5968 | 0 | 0 | 0 | 162.1037 | 184.0711
0.1 | 49 | 100.4287 | 86.4106 | 86.4017 | 85.5428 | 5.2086 | 5.2086 | 5.2071 | 125.3137 | 190.6172
0.15 | 49 | 100.6802 | 89.9336 | 89.9247 | 89.0658 | 1.8595 | 1.8595 | 1.8577 | 130.7852 | 188.4465
0.225 | 49 | 102.6467 | 93.4578 | 93.4489 | 92.5901 | 0 | 0 | 0 | 136.1028 | 184.2972
0.3375 | 49 | 107.9932 | 96.984 | 96.9751 | 96.1162 | 0 | 0 | 0 | 141.2673 | 178.2644
0.50625 | 49 | 124.0348 | 100.5122 | 100.5033 | 99.6444 | 0 | 0 | 0 | 146.2788 | 172.1188
0.75938 | 49 | 140.4585 | 104.0413 | 104.0324 | 103.1735 | 0 | 0 | 0 | 151.1361 | 175.6479
1.1391 | 49 | 144.5501 | 107.5693 | 107.5604 | 106.7015 | 0 | 0 | 0 | 155.8371 | 179.1759
1.7086 | 49 | 148.0781 | 111.0954 | 111.0865 | 110.2276 | 0 | 0 | 0 | 160.3811 | 182.702
2.5629 | 49 | 151.6031 | 114.6204 | 114.6115 | 113.7526 | 0 | 0 | 0 | 164.7686 | 186.227
3.8443 | 49 | 155.1284 | 118.1457 | 118.1368 | 117.2779 | 0 | 0 | 0 | 169.0007 | 189.7523
5.7665 | 49 | 158.6565 | 121.6739 | 121.6649 | 120.8061 | 0 | 0 | 0 | 173.0787 | 193.2804
8.6498 | 49 | 162.1929 | 125.2103 | 125.2014 | 124.3425 | 0 | 0 | 0 | 177.0053 | 196.8169
12.9746 | 49 | 165.7578 | 128.7752 | 128.7663 | 127.9074 | 0 | 0 | 0 | 180.7893 | 200.3818
19.462 | 49 | 169.6261 | 132.6434 | 132.6345 | 131.7756 | 0 | 0 | 0 | 184.5438 | 204.25
29.1929 | 49 | 173.1729 | 136.1903 | 136.1813 | 135.3225 | 0 | 0 | 0 | 188.0281 | 207.7968
43.7894 | 49 | 177.0788 | 140.0961 | 140.0872 | 139.2283 | 0 | 0 | 0 | 191.6594 | 211.7027
50 | 49 | 179.2975 | 142.3148 | 142.3059 | 141.447 | 0 | 0 | 0 | 193.6954 | 213.9214
2 | 1 | 147.7346 | 112.4645 | 110.7372 | 111.5968 | 0 | 0 | 0 | 147.8336 | 111.3644
2 | 4 | 148.3467 | 112.4645 | 111.3493 | 111.5968 | 0 | 0 | 0 | 151.695 | 117.2616
2 | 7 | 148.5938 | 112.4645 | 111.5964 | 111.5968 | 0 | 0 | 0 | 153.4279 | 122.4056
2 | 10 | 148.7082 | 112.4645 | 111.7539 | 111.5968 | 0 | 0 | 0 | 154.6102 | 127.2849
2 | 13 | 148.7995 | 112.4645 | 111.8697 | 111.5968 | 0 | 0 | 0 | 155.5308 | 132.0092
2 | 16 | 148.8771 | 112.4645 | 111.9614 | 111.5968 | 0 | 0 | 0 | 156.2982 | 136.6257
2 | 19 | 148.9457 | 112.4645 | 112.0373 | 111.5968 | 0 | 0 | 0 | 156.9657 | 141.1605
2 | 22 | 149.0079 | 112.4645 | 112.102 | 111.5968 | 0 | 0 | 0 | 157.5637 | 145.6298
2 | 25 | 149.0654 | 112.4645 | 112.1585 | 111.5968 | 0 | 0 | 0 | 158.112 | 150.0447
2 | 28 | 149.1194 | 112.4645 | 112.2085 | 111.5968 | 0 | 0 | 0 | 158.624 | 154.4132
2 | 31 | 149.1706 | 112.4645 | 112.2535 | 111.5968 | 0 | 0 | 0 | 159.1102 | 158.7413
2 | 34 | 149.2196 | 112.4645 | 112.2943 | 111.5968 | 0 | 0 | 0 | 159.5791 | 163.0338
2 | 37 | 149.267 | 112.4645 | 112.3316 | 111.5968 | 0 | 0 | 0 | 160.0391 | 167.2943
2 | 40 | 149.3132 | 112.4645 | 112.366 | 111.5968 | 0 | 0 | 0 | 160.4992 | 171.5259
2 | 43 | 149.3584 | 112.4645 | 112.3979 | 111.5968 | 0 | 0 | 0 | 160.972 | 175.7312
2 | 46 | 149.403 | 112.4645 | 112.4277 | 111.5968 | 0 | 0 | 0 | 161.4809 | 179.9123
2 | 49 | 149.4472 | 112.4645 | 112.4556 | 111.5968 | 0 | 0 | 0 | 162.1037 | 184.0711